## calibration
40 g / L methylene blue solution volume percentage in water | absorbance | T2 |  | T3
0 | 0 |  |  | 0.019
0.25 | 0.127 | 0.127 | It's consistent! | 0.133 | It's not consistent :(
0.5 | 0.286 |  |  | 0.311
0.75 | 0.412 |  |  | 0.432
1 | 0.576 |  |  | 0.588

## T1
time (min) | time (s) | absorbance | additional notes
1 | 60 | 0.06 | 500 rpm stir bar
3.5 | 210 | 0.113 | 6.5 cm of dialysis tubing covered
6 | 360 | 0.16 | 2.0 cm OD
9 | 540 | 0.206
12 | 720 | 0.245
15 | 900 | 0.286
18 | 1080 | 0.318
21 | 1260 | 0.366
24 | 1440 | 0.384

## T1 Temps
Time (s) Run 1 | Temperature (°C) Run 1
0 | 56.7
0.5 | 56.7
1 | 56.7
1.5 | 56.7
2 | 56.7
2.5 | 56.7
3 | 56.7
3.5 | 56.7
4 | 56.7
4.5 | 56.7
5 | 56.7
5.5 | 56.7
6 | 56.7
6.5 | 56.7
7 | 56.7
7.5 | 56.7
8 | 56.7
8.5 | 56.7
9 | 56.7
9.5 | 56.7
10 | 56.7
10.5 | 56.7
11 | 56.7
11.5 | 56.7
12 | 56.7
12.5 | 56.7
13 | 56.7
13.5 | 56.7
14 | 56.7
14.5 | 56.7
15 | 56.7
15.5 | 56.7
16 | 56.7
16.5 | 56.7
17 | 56.7
17.5 | 56.7
18 | 56.7
18.5 | 56.7
19 | 56.7
19.5 | 56.7
20 | 56.7
20.5 | 56.7
21 | 56.7
21.5 | 56.7
22 | 56.7
22.5 | 56.7
23 | 56.7
23.5 | 56.7
24 | 56.7
24.5 | 56.7
25 | 56.7
25.5 | 56.7
26 | 56.7
26.5 | 56.7
27 | 56.7
27.5 | 56.7
28 | 56.7
28.5 | 56.7
29 | 56.7
29.5 | 56.7
30 | 56.7
30.5 | 56.7
31 | 56.7
31.5 | 56.7
32 | 56.7
32.5 | 56.7
33 | 56.7
33.5 | 56.7
34 | 56.7
34.5 | 56.7
35 | 56.7
35.5 | 56.7
36 | 56.7
36.5 | 56.7
37 | 56.7
37.5 | 56.7
38 | 56.7
38.5 | 56.7
39 | 56.7
39.5 | 56.7
40 | 56.7
40.5 | 56.7
41 | 56.7
41.5 | 56.7
42 | 56.7
42.5 | 56.7
43 | 56.7
43.5 | 56.7
44 | 56.7
44.5 | 56.7
45 | 56.7
45.5 | 56.7
46 | 56.7
46.5 | 56.8
47 | 56.9
47.5 | 56.9
48 | 56.9
48.5 | 57
49 | 57
49.5 | 57
50 | 57
50.5 | 57
51 | 57
51.5 | 57
52 | 57
52.5 | 57
53 | 57.1
53.5 | 57.1
54 | 57.1
54.5 | 57.1
55 | 57.1
55.5 | 57
56 | 57
56.5 | 57.1
57 | 57.1
57.5 | 57.1
58 | 57.1
58.5 | 57
59 | 57.1
59.5 | 57.1
60 | 57.1
60.5 | 57
61 | 57.1
61.5 | 57
62 | 57.1
62.5 | 57.1
63 | 57
63.5 | 57
64 | 57.1
64.5 | 57
65 | 57
65.5 | 57
66 | 57
66.5 | 57
67 | 57
67.5 | 57
68 | 57
68.5 | 57
69 | 57
69.5 | 57
70 | 57
70.5 | 57
71 | 57
71.5 | 57
72 | 57
72.5 | 57
73 | 57
73.5 | 57
74 | 57
74.5 | 57
75 | 57
75.5 | 57
76 | 57
76.5 | 57
77 | 57
77.5 | 57
78 | 57
78.5 | 57
79 | 57
79.5 | 57
80 | 57
80.5 | 57
81 | 57
81.5 | 56.9
82 | 56.9
82.5 | 56.9
83 | 56.9
83.5 | 56.9
84 | 56.9
84.5 | 56.9
85 | 56.9
85.5 | 56.9
86 | 56.9
86.5 | 56.9
87 | 56.9
87.5 | 56.9
88 | 56.9
88.5 | 56.9
89 | 56.9
89.5 | 56.9
90 | 56.9
90.5 | 56.9
91 | 56.9
91.5 | 56.9
92 | 56.9
92.5 | 56.9
93 | 56.9
93.5 | 56.9
94 | 56.9
94.5 | 56.9
95 | 56.9
95.5 | 56.9
96 | 56.9
96.5 | 56.9
97 | 56.9
97.5 | 56.9
98 | 56.9
98.5 | 56.9
99 | 56.9
99.5 | 56.9
100 | 56.9
100.5 | 56.9
101 | 56.9
101.5 | 56.9
102 | 56.9
102.5 | 56.9
103 | 56.9
103.5 | 56.9
104 | 56.9
104.5 | 56.9
105 | 56.9
105.5 | 56.9
106 | 56.9
106.5 | 56.9
107 | 56.9
107.5 | 56.9
108 | 56.9
108.5 | 56.9
109 | 56.9
109.5 | 56.9
110 | 56.9
110.5 | 56.9
111 | 56.9
111.5 | 56.9
112 | 56.9
112.5 | 56.9
113 | 56.9
113.5 | 56.9
114 | 56.9
114.5 | 56.9
115 | 56.9
115.5 | 56.9
116 | 56.9
116.5 | 56.9
117 | 56.9
117.5 | 56.9
118 | 56.9
118.5 | 56.9
119 | 56.9
119.5 | 56.9
120 | 56.9
120.5 | 56.9
121 | 56.9
121.5 | 56.9
122 | 56.9
122.5 | 56.9
123 | 56.9
123.5 | 56.9
124 | 56.9
124.5 | 56.9
125 | 56.9
125.5 | 56.9
126 | 56.9
126.5 | 56.9
127 | 56.9
127.5 | 56.9
128 | 56.9
128.5 | 56.9
129 | 56.9
129.5 | 56.9
130 | 56.9
130.5 | 56.9
131 | 56.8
131.5 | 56.8
132 | 56.8
132.5 | 56.8
133 | 56.8
133.5 | 56.8
134 | 56.8
134.5 | 56.8
135 | 56.8
135.5 | 56.8
136 | 56.8
136.5 | 56.7
137 | 56.8
137.5 | 56.8
138 | 56.7
138.5 | 56.8
139 | 56.8
139.5 | 56.7
140 | 56.8
140.5 | 56.8
141 | 56.7
141.5 | 56.7
142 | 56.7
142.5 | 56.7
143 | 56.7
143.5 | 56.7
144 | 56.7
144.5 | 56.7
145 | 56.7
145.5 | 56.7
146 | 56.7
146.5 | 56.7
147 | 56.7
147.5 | 56.7
148 | 56.7
148.5 | 56.7
149 | 56.7
149.5 | 56.7
150 | 56.7
150.5 | 56.7
151 | 56.7
151.5 | 56.7
152 | 56.7
152.5 | 56.7
153 | 56.7
153.5 | 56.7
154 | 56.7
154.5 | 56.7
155 | 56.7
155.5 | 56.7
156 | 56.7
156.5 | 56.7
157 | 56.7
157.5 | 56.7
158 | 56.7
158.5 | 56.7
159 | 56.7
159.5 | 56.7
160 | 56.8
160.5 | 56.7
161 | 56.7
161.5 | 56.7
162 | 56.7
162.5 | 56.7
163 | 56.7
163.5 | 56.7
164 | 56.7
164.5 | 56.7
165 | 56.7
165.5 | 56.7
166 | 56.7
166.5 | 56.7
167 | 56.7
167.5 | 56.7
168 | 56.7
168.5 | 56.7
169 | 56.7
169.5 | 56.7
170 | 56.7
170.5 | 56.7
171 | 56.7
171.5 | 56.7
172 | 56.7
172.5 | 56.7
173 | 56.7
173.5 | 56.7
174 | 56.7
174.5 | 56.7
175 | 56.7
175.5 | 56.7
176 | 56.7
176.5 | 56.7
177 | 56.7
177.5 | 56.7
178 | 56.7
178.5 | 56.7
179 | 56.7
179.5 | 56.7
180 | 56.7
180.5 | 56.7
181 | 56.7
181.5 | 56.6
182 | 56.6
182.5 | 56.6
183 | 56.6
183.5 | 56.6
184 | 56.6
184.5 | 56.6
185 | 56.6
185.5 | 56.6
186 | 56.6
186.5 | 56.6
187 | 56.6
187.5 | 56.6
188 | 56.6
188.5 | 56.6
189 | 56.6
189.5 | 56.6
190 | 56.6
190.5 | 56.6
191 | 56.6
191.5 | 56.6
192 | 56.6
192.5 | 56.6
193 | 56.6
193.5 | 56.6
194 | 56.6
194.5 | 56.6
195 | 56.6
195.5 | 56.6
196 | 56.6
196.5 | 56.6
197 | 56.6
197.5 | 56.6
198 | 56.6
198.5 | 56.6
199 | 56.6
199.5 | 56.6
200 | 56.6
200.5 | 56.6
201 | 56.6
201.5 | 56.6
202 | 56.6
202.5 | 56.6
203 | 56.6
203.5 | 56.6
204 | 56.6
204.5 | 56.6
205 | 56.6
205.5 | 56.6
206 | 56.6
206.5 | 56.6
207 | 56.6
207.5 | 56.6
208 | 56.6
208.5 | 56.6
209 | 56.6
209.5 | 56.6
210 | 56.6
210.5 | 56.5
211 | 56.6
211.5 | 56.5
212 | 56.6
212.5 | 56.5
213 | 56.6
213.5 | 56.5
214 | 56.5
214.5 | 56.5
215 | 56.5
215.5 | 56.5
216 | 56.5
216.5 | 56.5
217 | 56.5
217.5 | 56.5
218 | 56.5
218.5 | 56.5
219 | 56.5
219.5 | 56.5
220 | 56.5
220.5 | 56.5
221 | 56.5
221.5 | 56.5
222 | 56.5
222.5 | 56.5
223 | 56.5
223.5 | 56.5
224 | 56.5
224.5 | 56.5
225 | 56.5
225.5 | 56.5
226 | 56.5
226.5 | 56.5
227 | 56.5
227.5 | 56.5
228 | 56.5
228.5 | 56.5
229 | 56.5
229.5 | 56.5
230 | 56.5
230.5 | 56.5
231 | 56.5
231.5 | 56.5
232 | 56.5
232.5 | 56.5
233 | 56.5
233.5 | 56.5
234 | 56.5
234.5 | 56.5
235 | 56.5
235.5 | 56.5
236 | 56.5
236.5 | 56.5
237 | 56.5
237.5 | 56.5
238 | 56.5
238.5 | 56.5
239 | 56.4
239.5 | 56.5
240 | 56.5
240.5 | 56.5
241 | 56.5
241.5 | 56.5
242 | 56.5
242.5 | 56.5
243 | 56.5
243.5 | 56.5
244 | 56.5
244.5 | 56.5
245 | 56.5
245.5 | 56.5
246 | 56.5
246.5 | 56.5
247 | 56.5
247.5 | 56.5
248 | 56.5
248.5 | 56.5
249 | 56.5
249.5 | 56.5
250 | 56.5
250.5 | 56.5
251 | 56.5
251.5 | 56.5
252 | 56.5
252.5 | 56.5
253 | 56.5
253.5 | 56.5
254 | 56.4
254.5 | 56.5
255 | 56.5
255.5 | 56.4
256 | 56.5
256.5 | 56.5
257 | 56.5
257.5 | 56.5
258 | 56.4
258.5 | 56.5
259 | 56.4
259.5 | 56.4
260 | 56.4
260.5 | 56.4
261 | 56.5
261.5 | 56.4
262 | 56.5
262.5 | 56.4
263 | 56.5
263.5 | 56.5
264 | 56.5
264.5 | 56.5
265 | 56.5
265.5 | 56.4
266 | 56.4
266.5 | 56.4
267 | 56.4
267.5 | 56.5
268 | 56.5
268.5 | 56.4
269 | 56.4
269.5 | 56.4
270 | 56.4
270.5 | 56.4
271 | 56.4
271.5 | 56.5
272 | 56.5
272.5 | 56.5
273 | 56.4
273.5 | 56.4
274 | 56.5
274.5 | 56.5
275 | 56.4
275.5 | 56.4
276 | 56.5
276.5 | 56.4
277 | 56.4
277.5 | 56.5
278 | 56.4
278.5 | 56.4
279 | 56.4
279.5 | 56.4
280 | 56.4
280.5 | 56.4
281 | 56.4
281.5 | 56.4
282 | 56.4
282.5 | 56.4
283 | 56.4
283.5 | 56.4
284 | 56.4
284.5 | 56.4
285 | 56.4
285.5 | 56.4
286 | 56.4
286.5 | 56.4
287 | 56.4
287.5 | 56.4
288 | 56.4
288.5 | 56.4
289 | 56.4
289.5 | 56.3
290 | 56.4
290.5 | 56.4
291 | 56.4
291.5 | 56.4
292 | 56.3
292.5 | 56.4
293 | 56.4
293.5 | 56.4
294 | 56.3
294.5 | 56.4
295 | 56.3
295.5 | 56.3
296 | 56.3
296.5 | 56.3
297 | 56.3
297.5 | 56.3
298 | 56.3
298.5 | 56.3
299 | 56.3
299.5 | 56.3
300 | 56.3
300.5 | 56.3
301 | 56.3
301.5 | 56.3
302 | 56.3
302.5 | 56.3
303 | 56.4
303.5 | 56.3
304 | 56.4
304.5 | 56.3
305 | 56.3
305.5 | 56.3
306 | 56.3
306.5 | 56.3
307 | 56.3
307.5 | 56.3
308 | 56.3
308.5 | 56.3
309 | 56.3
309.5 | 56.3
310 | 56.3
310.5 | 56.3
311 | 56.3
311.5 | 56.3
312 | 56.3
312.5 | 56.3
313 | 56.3
313.5 | 56.3
314 | 56.3
314.5 | 56.3
315 | 56.3
315.5 | 56.3
316 | 56.3
316.5 | 56.3
317 | 56.3
317.5 | 56.3
318 | 56.3
318.5 | 56.3
319 | 56.3
319.5 | 56.3
320 | 56.3
320.5 | 56.3
321 | 56.3
321.5 | 56.3
322 | 56.3
322.5 | 56.3
323 | 56.3
323.5 | 56.3
324 | 56.3
324.5 | 56.3
325 | 56.3
325.5 | 56.3
326 | 56.3
326.5 | 56.3
327 | 56.3
327.5 | 56.3
328 | 56.3
328.5 | 56.3
329 | 56.3
329.5 | 56.3
330 | 56.3
330.5 | 56.3
331 | 56.3
331.5 | 56.3
332 | 56.3
332.5 | 56.3
333 | 56.3
333.5 | 56.3
334 | 56.3
334.5 | 56.3
335 | 56.3
335.5 | 56.3
336 | 56.3
336.5 | 56.3
337 | 56.3
337.5 | 56.3
338 | 56.3
338.5 | 56.3
339 | 56.3
339.5 | 56.3
340 | 56.3
340.5 | 56.3
341 | 56.3
341.5 | 56.3
342 | 56.3
342.5 | 56.3
343 | 56.3
343.5 | 56.3
344 | 56.3
344.5 | 56.3
345 | 56.3
345.5 | 56.3
346 | 56.3
346.5 | 56.3
347 | 56.3
347.5 | 56.3
348 | 56.3
348.5 | 56.3
349 | 56.3
349.5 | 56.3
350 | 56.3
350.5 | 56.3
351 | 56.3
351.5 | 56.3
352 | 56.3
352.5 | 56.3
353 | 56.3
353.5 | 56.3
354 | 56.3
354.5 | 56.3
355 | 56.3
355.5 | 56.3
356 | 56.3
356.5 | 56.3
357 | 56.3
357.5 | 56.3
358 | 56.3
358.5 | 56.3
359 | 56.3
359.5 | 56.3
360 | 56.3
360.5 | 56.3
361 | 56.3
361.5 | 56.3
362 | 56.3
362.5 | 56.3
363 | 56.3
363.5 | 56.3
364 | 56.3
364.5 | 56.3
365 | 56.3
365.5 | 56.3
366 | 56.3
366.5 | 56.3
367 | 56.3
367.5 | 56.3
368 | 56.3
368.5 | 56.3
369 | 56.3
369.5 | 56.3
370 | 56.3
370.5 | 56.3
371 | 56.3
371.5 | 56.3
372 | 56.3
372.5 | 56.3
373 | 56.3
373.5 | 56.3
374 | 56.3
374.5 | 56.3
375 | 56.3
375.5 | 56.3
376 | 56.3
376.5 | 56.3
377 | 56.3
377.5 | 56.3
378 | 56.3
378.5 | 56.3
379 | 56.3
379.5 | 56.3
380 | 56.3
380.5 | 56.3
381 | 56.3
381.5 | 56.3
382 | 56.3
382.5 | 56.3
383 | 56.3
383.5 | 56.3
384 | 56.3
384.5 | 56.3
385 | 56.3
385.5 | 56.3
386 | 56.3
386.5 | 56.2
387 | 56.2
387.5 | 56.2
388 | 56.3
388.5 | 56.2
389 | 56.3
389.5 | 56.2
390 | 56.2
390.5 | 56.3
391 | 56.2
391.5 | 56.3
392 | 56.2
392.5 | 56.2
393 | 56.2
393.5 | 56.2
394 | 56.2
394.5 | 56.2
395 | 56.2
395.5 | 56.2
396 | 56.2
396.5 | 56.2
397 | 56.2
397.5 | 56.2
398 | 56.2
398.5 | 56.2
399 | 56.2
399.5 | 56.2
400 | 56.2
400.5 | 56.2
401 | 56.2
401.5 | 56.2
402 | 56.2
402.5 | 56.2
403 | 56.2
403.5 | 56.2
404 | 56.2
404.5 | 56.2
405 | 56.2
405.5 | 56.3
406 | 56.2
406.5 | 56.2
407 | 56.2
407.5 | 56.2
408 | 56.2
408.5 | 56.2
409 | 56.2
409.5 | 56.2
410 | 56.2
410.5 | 56.2
411 | 56.2
411.5 | 56.2
412 | 56.2
412.5 | 56.2
413 | 56.2
413.5 | 56.2
414 | 56.2
414.5 | 56.2
415 | 56.2
415.5 | 56.2
416 | 56.2
416.5 | 56.2
417 | 56.2
417.5 | 56.2
418 | 56.2
418.5 | 56.2
419 | 56.2
419.5 | 56.2
420 | 56.2
420.5 | 56.2
421 | 56.2
421.5 | 56.2
422 | 56.2
422.5 | 56.1
423 | 56.1
423.5 | 56.2
424 | 56.2
424.5 | 56.1
425 | 56.2
425.5 | 56.2
426 | 56.1
426.5 | 56.2
427 | 56.1
427.5 | 56.2
428 | 56.1
428.5 | 56.1
429 | 56.1
429.5 | 56.2
430 | 56.1
430.5 | 56.1
431 | 56.1
431.5 | 56.1
432 | 56.1
432.5 | 56.1
433 | 56.1
433.5 | 56.2
434 | 56.2
434.5 | 56.1
435 | 56.1
435.5 | 56.2
436 | 56.2
436.5 | 56.2
437 | 56.2
437.5 | 56.1
438 | 56.2
438.5 | 56.2
439 | 56.1
439.5 | 56.2
440 | 56.1
440.5 | 56.1
441 | 56.1
441.5 | 56.1
442 | 56.1
442.5 | 56.1
443 | 56.1
443.5 | 56.1
444 | 56.1
444.5 | 56.1
445 | 56.1
445.5 | 56.1
446 | 56.1
446.5 | 56.1
447 | 56.1
447.5 | 56.1
448 | 56.1
448.5 | 56.1
449 | 56.1
449.5 | 56.1
450 | 56.1
450.5 | 56.1
451 | 56.1
451.5 | 56.1
452 | 56.1
452.5 | 56.2
453 | 56.1
453.5 | 56.1
454 | 56.1
454.5 | 56.1
455 | 56.1
455.5 | 56.1
456 | 56.1
456.5 | 56.1
457 | 56.1
457.5 | 56.1
458 | 56.1
458.5 | 56.1
459 | 56.1
459.5 | 56.1
460 | 56.1
460.5 | 56.1
461 | 56.1
461.5 | 56.1
462 | 56.1
462.5 | 56.1
463 | 56.1
463.5 | 56.1
464 | 56.1
464.5 | 56.1
465 | 56.1
465.5 | 56.1
466 | 56.1
466.5 | 56.1
467 | 56.1
467.5 | 56.1
468 | 56.1
468.5 | 56.1
469 | 56.1
469.5 | 56.1
470 | 56.1
470.5 | 56.1
471 | 56.1
471.5 | 56.1
472 | 56.1
472.5 | 56.1
473 | 56.1
473.5 | 56.1
474 | 56.1
474.5 | 56.1
475 | 56.1
475.5 | 56.1
476 | 56.1
476.5 | 56.1
477 | 56.1
477.5 | 56.1
478 | 56.1
478.5 | 56.1
479 | 56.1
479.5 | 56.1
480 | 56.1
480.5 | 56.1
481 | 56.1
481.5 | 56.1
482 | 56.1
482.5 | 56.1
483 | 56.1
483.5 | 56.1
484 | 56.1
484.5 | 56.1
485 | 56.1
485.5 | 56.1
486 | 56.1
486.5 | 56.1
487 | 56.1
487.5 | 56.1
488 | 56.1
488.5 | 56.1
489 | 56.1
489.5 | 56.1
490 | 56.1
490.5 | 56.1
491 | 56.1
491.5 | 56.1
492 | 56.1
492.5 | 56.1
493 | 56.1
493.5 | 56.1
494 | 56.1
494.5 | 56.1
495 | 56.1
495.5 | 56.1
496 | 56.1
496.5 | 56.1
497 | 56.1
497.5 | 56.1
498 | 56.1
498.5 | 56.1
499 | 56.1
499.5 | 56.1
500 | 56.1
500.5 | 56.1
501 | 56.1
501.5 | 56.1
502 | 56.1
502.5 | 56.1
503 | 56.1
503.5 | 56.1
504 | 56.1
504.5 | 56.1
505 | 56.1
505.5 | 56.1
506 | 56.1
506.5 | 56.1
507 | 56.1
507.5 | 56.1
508 | 56.1
508.5 | 56.1
509 | 56.1
509.5 | 56.1
510 | 56.1
510.5 | 56.1
511 | 56.1
511.5 | 56.1
512 | 56.1
512.5 | 56.1
513 | 56.1
513.5 | 56.1
514 | 56.1
514.5 | 56.1
515 | 56.1
515.5 | 56.1
516 | 56.1
516.5 | 56.1
517 | 56.1
517.5 | 56.1
518 | 56.1
518.5 | 56.1
519 | 56.1
519.5 | 56.1
520 | 56.1
520.5 | 56.1
521 | 56.1
521.5 | 56.1
522 | 56.1
522.5 | 56.1
523 | 56.1
523.5 | 56.1
524 | 56.1
524.5 | 56.1
525 | 56.1
525.5 | 56.1
526 | 56.1
526.5 | 56.1
527 | 56.1
527.5 | 56.1
528 | 56.1
528.5 | 56.1
529 | 56.1
529.5 | 56.1
530 | 56.1
530.5 | 56.1
531 | 56.1
531.5 | 56.1
532 | 56.1
532.5 | 56.1
533 | 56.1
533.5 | 56.1
534 | 56.1
534.5 | 56.1
535 | 56.1
535.5 | 56.1
536 | 56.1
536.5 | 56.1
537 | 56.1
537.5 | 56.1
538 | 56.1
538.5 | 56.1
539 | 56.1
539.5 | 56.1
540 | 56.1
540.5 | 56.1
541 | 56.1
541.5 | 56.1
542 | 56.1
542.5 | 56.1
543 | 56.1
543.5 | 56.1
544 | 56.1
544.5 | 56.1
545 | 56.1
545.5 | 56.1
546 | 56.1
546.5 | 56.1
547 | 56.1
547.5 | 56.1
548 | 56.1
548.5 | 56.1
549 | 56.1
549.5 | 56.1
550 | 56.1
550.5 | 56.1
551 | 56.1
551.5 | 56.1
552 | 56.1
552.5 | 56.1
553 | 56.1
553.5 | 56.1
554 | 56.1
554.5 | 56.1
555 | 56.1
555.5 | 56.1
556 | 56.1
556.5 | 56.1
557 | 56.1
557.5 | 56.1
558 | 56.1
558.5 | 56.1
559 | 56.1
559.5 | 56.1
560 | 56.1
560.5 | 56.1
561 | 56.1
561.5 | 56.1
562 | 56.1
562.5 | 56.1
563 | 56.1
563.5 | 56
564 | 56.1
564.5 | 56.1
565 | 56.1
565.5 | 56.1
566 | 56.1
566.5 | 56.1
567 | 56.1
567.5 | 56.1
568 | 56.1
568.5 | 56.1
569 | 56.1
569.5 | 56.1
570 | 56.1
570.5 | 56.1
571 | 56.1
571.5 | 56.1
572 | 56.1
572.5 | 56.1
573 | 56.1
573.5 | 56.1
574 | 56.1
574.5 | 56.1
575 | 56.1
575.5 | 56.1
576 | 56.1
576.5 | 56.1
577 | 56.1
577.5 | 56.1
578 | 56.1
578.5 | 56.1
579 | 56.1
579.5 | 56.1
580 | 56.1
580.5 | 56.1
581 | 56.1
581.5 | 56.1
582 | 56.1
582.5 | 56.1
583 | 56.1
583.5 | 56.1
584 | 56.1
584.5 | 56.1
585 | 56.1
585.5 | 56.1
586 | 56.1
586.5 | 56.1
587 | 56
587.5 | 56.1
588 | 56.1
588.5 | 56.1
589 | 56.1
589.5 | 56.1
590 | 56.1
590.5 | 56.1
591 | 56.1
591.5 | 56.1
592 | 56.1
592.5 | 56.1
593 | 56.1
593.5 | 56.1
594 | 56.1
594.5 | 56
595 | 56.1
595.5 | 56.1
596 | 56
596.5 | 56.1
597 | 56.1
597.5 | 56.1
598 | 56.1
598.5 | 56
599 | 56.1
599.5 | 56.1
600 | 56.1
600.5 | 56
601 | 56.1
601.5 | 56.1
602 | 56.1
602.5 | 56
603 | 56.1
603.5 | 56.1
604 | 56.1
604.5 | 56
605 | 56.1
605.5 | 56
606 | 56.1
606.5 | 56
607 | 56.1
607.5 | 56.1
608 | 56.1
608.5 | 56.1
609 | 56
609.5 | 56.1
610 | 56.1
610.5 | 56.1
611 | 56
611.5 | 56.1
612 | 56
612.5 | 56
613 | 56
613.5 | 56.1
614 | 56.1
614.5 | 56.1
615 | 56
615.5 | 56.1
616 | 56
616.5 | 56
617 | 56
617.5 | 56
618 | 56
618.5 | 56
619 | 56
619.5 | 56
620 | 56
620.5 | 56
621 | 56
621.5 | 56
622 | 56
622.5 | 56
623 | 56
623.5 | 56
624 | 56
624.5 | 56
625 | 56
625.5 | 56
626 | 56
626.5 | 56
627 | 56
627.5 | 56
628 | 55.9
628.5 | 56
629 | 55.9
629.5 | 56
630 | 55.9
630.5 | 56
631 | 55.9
631.5 | 55.9
632 | 56
632.5 | 55.9
633 | 55.9
633.5 | 55.9
634 | 55.9
634.5 | 55.9
635 | 55.9
635.5 | 55.9
636 | 55.9
636.5 | 55.9
637 | 55.9
637.5 | 55.9
638 | 55.9
638.5 | 55.9
639 | 55.9
639.5 | 55.9
640 | 55.9
640.5 | 55.9
641 | 55.9
641.5 | 55.9
642 | 55.9
642.5 | 55.9
643 | 55.9
643.5 | 55.9
644 | 55.9
644.5 | 55.9
645 | 55.9
645.5 | 55.9
646 | 55.9
646.5 | 55.9
647 | 55.9
647.5 | 55.9
648 | 55.9
648.5 | 55.9
649 | 55.9
649.5 | 55.9
650 | 55.9
650.5 | 55.9
651 | 55.9
651.5 | 55.9
652 | 55.9
652.5 | 55.9
653 | 55.9
653.5 | 55.9
654 | 55.9
654.5 | 55.9
655 | 55.9
655.5 | 55.9
656 | 55.9
656.5 | 55.9
657 | 55.9
657.5 | 55.9
658 | 55.9
658.5 | 55.9
659 | 55.9
659.5 | 55.9
660 | 55.9
660.5 | 55.9
661 | 55.9
661.5 | 55.9
662 | 55.9
662.5 | 55.9
663 | 55.9
663.5 | 55.9
664 | 55.9
664.5 | 55.9
665 | 55.9
665.5 | 55.9
666 | 55.9
666.5 | 55.9
667 | 55.9
667.5 | 55.9
668 | 55.9
668.5 | 55.9
669 | 55.9
669.5 | 55.9
670 | 55.9
670.5 | 55.9
671 | 55.9
671.5 | 55.9
672 | 55.9
672.5 | 55.9
673 | 55.9
673.5 | 55.9
674 | 55.9
674.5 | 55.9
675 | 55.9
675.5 | 55.9
676 | 55.9
676.5 | 55.9
677 | 55.9
677.5 | 55.9
678 | 55.9
678.5 | 55.9
679 | 55.9
679.5 | 55.9
680 | 55.9
680.5 | 55.9
681 | 55.9
681.5 | 55.9
682 | 55.9
682.5 | 55.9
683 | 55.9
683.5 | 55.9
684 | 55.9
684.5 | 55.9
685 | 55.9
685.5 | 55.9
686 | 55.9
686.5 | 55.9
687 | 55.9
687.5 | 55.9
688 | 55.9
688.5 | 55.9
689 | 55.9
689.5 | 55.9
690 | 55.9
690.5 | 55.9
691 | 55.9
691.5 | 55.9
692 | 55.9
692.5 | 55.9
693 | 55.9
693.5 | 55.9
694 | 55.9
694.5 | 55.9
695 | 55.9
695.5 | 55.9
696 | 55.9
696.5 | 55.9
697 | 55.9
697.5 | 55.9
698 | 55.9
698.5 | 55.9
699 | 55.9
699.5 | 55.9
700 | 55.9
700.5 | 55.9
701 | 55.9
701.5 | 55.9
702 | 55.9
702.5 | 55.9
703 | 55.9
703.5 | 55.9
704 | 55.9
704.5 | 55.9
705 | 55.9
705.5 | 55.9
706 | 55.9
706.5 | 55.9
707 | 55.9
707.5 | 55.9
708 | 55.9
708.5 | 55.9
709 | 55.9
709.5 | 55.9
710 | 55.9
710.5 | 55.9
711 | 55.9
711.5 | 55.9
712 | 55.9
712.5 | 55.9
713 | 55.9
713.5 | 55.9
714 | 55.9
714.5 | 55.9
715 | 55.9
715.5 | 55.9
716 | 55.9
716.5 | 55.9
717 | 55.9
717.5 | 55.9
718 | 55.9
718.5 | 55.9
719 | 55.9
719.5 | 55.9
720 | 55.9
720.5 | 55.9
721 | 55.9
721.5 | 55.9
722 | 55.9
722.5 | 55.9
723 | 55.9
723.5 | 55.9
724 | 55.9
724.5 | 55.9
725 | 55.9
725.5 | 55.9
726 | 55.9
726.5 | 55.9
727 | 55.9
727.5 | 55.9
728 | 55.9
728.5 | 55.8
729 | 55.9
729.5 | 55.9
730 | 55.9
730.5 | 55.9
731 | 55.9
731.5 | 55.9
732 | 55.9
732.5 | 55.9
733 | 55.9
733.5 | 55.9
734 | 55.9
734.5 | 55.9
735 | 55.9
735.5 | 55.9
736 | 55.9
736.5 | 55.9
737 | 55.9
737.5 | 55.9
738 | 55.9
738.5 | 55.9
739 | 55.9
739.5 | 55.8
740 | 55.8
740.5 | 55.8
741 | 55.8
741.5 | 55.8
742 | 55.9
742.5 | 55.8
743 | 55.8
743.5 | 55.9
744 | 55.8
744.5 | 55.9
745 | 55.8
745.5 | 55.9
746 | 55.9
746.5 | 55.9
747 | 55.9
747.5 | 55.9
748 | 55.9
748.5 | 55.9
749 | 55.9
749.5 | 55.9
750 | 55.9
750.5 | 55.9
751 | 55.9
751.5 | 55.9
752 | 55.9
752.5 | 55.9
753 | 55.8
753.5 | 55.8
754 | 55.9
754.5 | 55.8
755 | 55.9
755.5 | 55.9
756 | 55.9
756.5 | 55.9
757 | 55.9
757.5 | 55.9
758 | 55.9
758.5 | 55.9
759 | 55.9
759.5 | 55.9
760 | 55.9
760.5 | 55.9
761 | 55.9
761.5 | 55.9
762 | 55.9
762.5 | 55.9
763 | 55.9
763.5 | 55.9
764 | 55.9
764.5 | 55.9
765 | 55.9
765.5 | 55.9
766 | 55.8
766.5 | 55.9
767 | 55.8
767.5 | 55.8
768 | 55.8
768.5 | 55.8
769 | 55.8
769.5 | 55.8
770 | 55.8
770.5 | 55.8
771 | 55.8
771.5 | 55.8
772 | 55.8
772.5 | 55.8
773 | 55.8
773.5 | 55.9
774 | 55.9
774.5 | 55.8
775 | 55.9
775.5 | 55.9
776 | 55.9
776.5 | 55.8
777 | 55.9
777.5 | 55.9
778 | 55.8
778.5 | 55.8
779 | 55.9
779.5 | 55.8
780 | 55.9
780.5 | 55.9
781 | 55.8
781.5 | 55.9
782 | 55.9
782.5 | 55.9
783 | 55.9
783.5 | 55.9
784 | 55.9
784.5 | 55.9
785 | 55.9
785.5 | 55.9
786 | 55.9
786.5 | 55.9
787 | 55.9
787.5 | 55.9
788 | 55.8
788.5 | 55.9
789 | 55.9
789.5 | 55.8
790 | 55.9
790.5 | 55.9
791 | 55.9
791.5 | 55.9
792 | 55.9
792.5 | 55.9
793 | 55.9
793.5 | 55.9
794 | 55.9
794.5 | 55.9
795 | 55.9
795.5 | 55.9
796 | 55.9
796.5 | 55.8
797 | 55.9
797.5 | 55.8
798 | 55.9
798.5 | 55.8
799 | 55.8
799.5 | 55.8
800 | 55.8
800.5 | 55.8
801 | 55.8
801.5 | 55.8
802 | 55.8
802.5 | 55.8
803 | 55.8
803.5 | 55.8
804 | 55.8
804.5 | 55.8
805 | 55.8
805.5 | 55.8
806 | 55.8
806.5 | 55.8
807 | 55.8
807.5 | 55.8
808 | 55.8
808.5 | 55.8
809 | 55.8
809.5 | 55.8
810 | 55.8
810.5 | 55.8
811 | 55.8
811.5 | 55.8
812 | 55.8
812.5 | 55.8
813 | 55.8
813.5 | 55.8
814 | 55.8
814.5 | 55.8
815 | 55.8
815.5 | 55.8
816 | 55.8
816.5 | 55.8
817 | 55.8
817.5 | 55.8
818 | 55.8
818.5 | 55.8
819 | 55.8
819.5 | 55.7
820 | 55.8
820.5 | 55.8
821 | 55.7
821.5 | 55.7
822 | 55.7
822.5 | 55.7
823 | 55.7
823.5 | 55.7
824 | 55.7
824.5 | 55.7
825 | 55.8
825.5 | 55.7
826 | 55.7
826.5 | 55.8
827 | 55.7
827.5 | 55.7
828 | 55.7
828.5 | 55.7
829 | 55.7
829.5 | 55.7
830 | 55.7
830.5 | 55.7
831 | 55.7
831.5 | 55.7
832 | 55.7
832.5 | 55.7
833 | 55.7
833.5 | 55.7
834 | 55.7
834.5 | 55.7
835 | 55.7
835.5 | 55.7
836 | 55.7
836.5 | 55.7
837 | 55.7
837.5 | 55.7
838 | 55.7
838.5 | 55.7
839 | 55.7
839.5 | 55.7
840 | 55.7
840.5 | 55.7
841 | 55.7
841.5 | 55.7
842 | 55.7
842.5 | 55.7
843 | 55.7
843.5 | 55.7
844 | 55.7
844.5 | 55.7
845 | 55.7
845.5 | 55.7
846 | 55.7
846.5 | 55.7
847 | 55.7
847.5 | 55.7
848 | 55.7
848.5 | 55.7
849 | 55.7
849.5 | 55.7
850 | 55.7
850.5 | 55.7
851 | 55.7
851.5 | 55.7
852 | 55.7
852.5 | 55.7
853 | 55.7
853.5 | 55.7
854 | 55.7
854.5 | 55.7
855 | 55.7
855.5 | 55.7
856 | 55.7
856.5 | 55.7
857 | 55.7
857.5 | 55.7
858 | 55.7
858.5 | 55.7
859 | 55.7
859.5 | 55.7
860 | 55.7
860.5 | 55.7
861 | 55.7
861.5 | 55.7
862 | 55.7
862.5 | 55.7
863 | 55.7
863.5 | 55.7
864 | 55.7
864.5 | 55.7
865 | 55.7
865.5 | 55.7
866 | 55.7
866.5 | 55.7
867 | 55.7
867.5 | 55.7
868 | 55.7
868.5 | 55.7
869 | 55.7
869.5 | 55.7
870 | 55.8
870.5 | 55.7
871 | 55.7
871.5 | 55.7
872 | 55.8
872.5 | 55.7
873 | 55.7
873.5 | 55.7
874 | 55.7
874.5 | 55.7
875 | 55.7
875.5 | 55.7
876 | 55.7
876.5 | 55.7
877 | 55.7
877.5 | 55.7
878 | 55.7
878.5 | 55.7
879 | 55.7
879.5 | 55.7
880 | 55.7
880.5 | 55.7
881 | 55.7
881.5 | 55.7
882 | 55.7
882.5 | 55.7
883 | 55.7
883.5 | 55.7
884 | 55.7
884.5 | 55.7
885 | 55.7
885.5 | 55.7
886 | 55.7
886.5 | 55.7
887 | 55.7
887.5 | 55.7
888 | 55.7
888.5 | 55.7
889 | 55.7
889.5 | 55.7
890 | 55.7
890.5 | 55.7
891 | 55.7
891.5 | 55.7
892 | 55.7
892.5 | 55.7
893 | 55.7
893.5 | 55.7
894 | 55.7
894.5 | 55.7
895 | 55.7
895.5 | 55.7
896 | 55.7
896.5 | 55.7
897 | 55.7
897.5 | 55.7
898 | 55.7
898.5 | 55.7
899 | 55.7
899.5 | 55.7
900 | 55.7
900.5 | 55.7
901 | 55.7
901.5 | 55.7
902 | 55.7
902.5 | 55.7
903 | 55.7
903.5 | 55.7
904 | 55.7
904.5 | 55.7
905 | 55.7
905.5 | 55.7
906 | 55.7
906.5 | 55.7
907 | 55.7
907.5 | 55.7
908 | 55.7
908.5 | 55.7
909 | 55.7
909.5 | 55.7
910 | 55.7
910.5 | 55.7
911 | 55.7
911.5 | 55.7
912 | 55.7
912.5 | 55.7
913 | 55.7
913.5 | 55.7
914 | 55.7
914.5 | 55.7
915 | 55.7
915.5 | 55.7
916 | 55.7
916.5 | 55.7
917 | 55.7
917.5 | 55.7
918 | 55.7
918.5 | 55.7
919 | 55.7
919.5 | 55.7
920 | 55.7
920.5 | 55.7
921 | 55.7
921.5 | 55.7
922 | 55.7
922.5 | 55.7
923 | 55.7
923.5 | 55.7
924 | 55.7
924.5 | 55.6
925 | 55.7
925.5 | 55.7
926 | 55.7
926.5 | 55.7
927 | 55.7
927.5 | 55.7
928 | 55.7
928.5 | 55.7
929 | 55.7
929.5 | 55.7
930 | 55.7
930.5 | 55.7
931 | 55.6
931.5 | 55.7
932 | 55.7
932.5 | 55.6
933 | 55.7
933.5 | 55.7
934 | 55.7
934.5 | 55.7
935 | 55.7
935.5 | 55.7
936 | 55.7
936.5 | 55.7
937 | 55.7
937.5 | 55.7
938 | 55.7
938.5 | 55.7
939 | 55.7
939.5 | 55.7
940 | 55.6
940.5 | 55.7
941 | 55.6
941.5 | 55.6
942 | 55.7
942.5 | 55.6
943 | 55.7
943.5 | 55.6
944 | 55.6
944.5 | 55.7
945 | 55.6
945.5 | 55.7
946 | 55.6
946.5 | 55.6
947 | 55.6
947.5 | 55.6
948 | 55.6
948.5 | 55.7
949 | 55.6
949.5 | 55.7
950 | 55.6
950.5 | 55.6
951 | 55.6
951.5 | 55.6
952 | 55.6
952.5 | 55.6
953 | 55.6
953.5 | 55.6
954 | 55.6
954.5 | 55.6
955 | 55.6
955.5 | 55.6
956 | 55.6
956.5 | 55.6
957 | 55.6
957.5 | 55.6
958 | 55.6
958.5 | 55.6
959 | 55.6
959.5 | 55.6
960 | 55.6
960.5 | 55.6
961 | 55.6
961.5 | 55.6
962 | 55.6
962.5 | 55.6
963 | 55.6
963.5 | 55.6
964 | 55.6
964.5 | 55.6
965 | 55.6
965.5 | 55.6
966 | 55.6
966.5 | 55.6
967 | 55.6
967.5 | 55.6
968 | 55.6
968.5 | 55.6
969 | 55.6
969.5 | 55.6
970 | 55.6
970.5 | 55.6
971 | 55.6
971.5 | 55.6
972 | 55.6
972.5 | 55.6
973 | 55.6
973.5 | 55.6
974 | 55.6
974.5 | 55.6
975 | 55.6
975.5 | 55.6
976 | 55.6
976.5 | 55.6
977 | 55.6
977.5 | 55.6
978 | 55.6
978.5 | 55.6
979 | 55.6
979.5 | 55.6
980 | 55.6
980.5 | 55.6
981 | 55.6
981.5 | 55.6
982 | 55.6
982.5 | 55.6
983 | 55.6
983.5 | 55.6
984 | 55.6
984.5 | 55.6
985 | 55.6
985.5 | 55.6
986 | 55.5
986.5 | 55.6
987 | 55.6
987.5 | 55.6
988 | 55.6
988.5 | 55.6
989 | 55.6
989.5 | 55.6
990 | 55.6
990.5 | 55.6
991 | 55.5
991.5 | 55.5
992 | 55.6
992.5 | 55.6
993 | 55.6
993.5 | 55.6
994 | 55.6
994.5 | 55.6
995 | 55.6
995.5 | 55.6
996 | 55.6
996.5 | 55.6
997 | 55.6
997.5 | 55.6
998 | 55.6
998.5 | 55.6
999 | 55.6
999.5 | 55.6
1000 | 55.6
1000.5 | 55.6
1001 | 55.6
1001.5 | 55.6
1002 | 55.6
1002.5 | 55.6
1003 | 55.6
1003.5 | 55.6
1004 | 55.6
1004.5 | 55.6
1005 | 55.6
1005.5 | 55.6
1006 | 55.6
1006.5 | 55.6
1007 | 55.6
1007.5 | 55.6
1008 | 55.6
1008.5 | 55.6
1009 | 55.6
1009.5 | 55.6
1010 | 55.6
1010.5 | 55.6
1011 | 55.6
1011.5 | 55.6
1012 | 55.6
1012.5 | 55.6
1013 | 55.6
1013.5 | 55.6
1014 | 55.6
1014.5 | 55.6
1015 | 55.6
1015.5 | 55.6
1016 | 55.6
1016.5 | 55.6
1017 | 55.6
1017.5 | 55.6
1018 | 55.6
1018.5 | 55.6
1019 | 55.6
1019.5 | 55.6
1020 | 55.6
1020.5 | 55.6
1021 | 55.6
1021.5 | 55.6
1022 | 55.6
1022.5 | 55.6
1023 | 55.6
1023.5 | 55.6
1024 | 55.6
1024.5 | 55.6
1025 | 55.6
1025.5 | 55.6
1026 | 55.6
1026.5 | 55.6
1027 | 55.6
1027.5 | 55.6
1028 | 55.6
1028.5 | 55.6
1029 | 55.6
1029.5 | 55.6
1030 | 55.6
1030.5 | 55.6
1031 | 55.6
1031.5 | 55.6
1032 | 55.6
1032.5 | 55.6
1033 | 55.6
1033.5 | 55.6
1034 | 55.6
1034.5 | 55.6
1035 | 55.6
1035.5 | 55.6
1036 | 55.6
1036.5 | 55.6
1037 | 55.6
1037.5 | 55.6
1038 | 55.6
1038.5 | 55.6
1039 | 55.6
1039.5 | 55.6
1040 | 55.6
1040.5 | 55.6
1041 | 55.6
1041.5 | 55.6
1042 | 55.6
1042.5 | 55.6
1043 | 55.6
1043.5 | 55.6
1044 | 55.6
1044.5 | 55.6
1045 | 55.6
1045.5 | 55.6
1046 | 55.6
1046.5 | 55.6
1047 | 55.6
1047.5 | 55.6
1048 | 55.6
1048.5 | 55.6
1049 | 55.6
1049.5 | 55.6
1050 | 55.6
1050.5 | 55.6
1051 | 55.6
1051.5 | 55.6
1052 | 55.6
1052.5 | 55.6
1053 | 55.6
1053.5 | 55.6
1054 | 55.6
1054.5 | 55.6
1055 | 55.6
1055.5 | 55.6
1056 | 55.6
1056.5 | 55.6
1057 | 55.6
1057.5 | 55.6
1058 | 55.6
1058.5 | 55.6
1059 | 55.6
1059.5 | 55.6
1060 | 55.6
1060.5 | 55.6
1061 | 55.6
1061.5 | 55.6
1062 | 55.6
1062.5 | 55.6
1063 | 55.6
1063.5 | 55.6
1064 | 55.6
1064.5 | 55.6
1065 | 55.6
1065.5 | 55.6
1066 | 55.6
1066.5 | 55.6
1067 | 55.6
1067.5 | 55.6
1068 | 55.6
1068.5 | 55.6
1069 | 55.6
1069.5 | 55.6
1070 | 55.6
1070.5 | 55.6
1071 | 55.6
1071.5 | 55.6
1072 | 55.6
1072.5 | 55.6
1073 | 55.6
1073.5 | 55.6
1074 | 55.6
1074.5 | 55.6
1075 | 55.6
1075.5 | 55.6
1076 | 55.6
1076.5 | 55.6
1077 | 55.6
1077.5 | 55.6
1078 | 55.6
1078.5 | 55.6
1079 | 55.6
1079.5 | 55.6
1080 | 55.6
1080.5 | 55.6
1081 | 55.6
1081.5 | 55.6
1082 | 55.6
1082.5 | 55.6
1083 | 55.6
1083.5 | 55.6
1084 | 55.6
1084.5 | 55.6
1085 | 55.6
1085.5 | 55.6
1086 | 55.6
1086.5 | 55.6
1087 | 55.6
1087.5 | 55.6
1088 | 55.6
1088.5 | 55.6
1089 | 55.6
1089.5 | 55.6
1090 | 55.6
1090.5 | 55.6
1091 | 55.5
1091.5 | 55.6
1092 | 55.6
1092.5 | 55.5
1093 | 55.6
1093.5 | 55.5
1094 | 55.5
1094.5 | 55.6
1095 | 55.6
1095.5 | 55.6
1096 | 55.6
1096.5 | 55.6
1097 | 55.5
1097.5 | 55.6
1098 | 55.5
1098.5 | 55.6
1099 | 55.6
1099.5 | 55.6
1100 | 55.6
1100.5 | 55.6
1101 | 55.6
1101.5 | 55.6
1102 | 55.6
1102.5 | 55.6
1103 | 55.6
1103.5 | 55.6
1104 | 55.6
1104.5 | 55.6
1105 | 55.6
1105.5 | 55.6
1106 | 55.6
1106.5 | 55.6
1107 | 55.6
1107.5 | 55.6
1108 | 55.6
1108.5 | 55.6
1109 | 55.6
1109.5 | 55.6
1110 | 55.6
1110.5 | 55.6
1111 | 55.6
1111.5 | 55.6
1112 | 55.6
1112.5 | 55.6
1113 | 55.6
1113.5 | 55.6
1114 | 55.6
1114.5 | 55.6
1115 | 55.6
1115.5 | 55.6
1116 | 55.6
1116.5 | 55.6
1117 | 55.6
1117.5 | 55.6
1118 | 55.6
1118.5 | 55.6
1119 | 55.6
1119.5 | 55.6
1120 | 55.6
1120.5 | 55.6
1121 | 55.6
1121.5 | 55.6
1122 | 55.6
1122.5 | 55.6
1123 | 55.6
1123.5 | 55.6
1124 | 55.6
1124.5 | 55.6
1125 | 55.6
1125.5 | 55.6
1126 | 55.6
1126.5 | 55.6
1127 | 55.6
1127.5 | 55.6
1128 | 55.6
1128.5 | 55.6
1129 | 55.6
1129.5 | 55.6
1130 | 55.6
1130.5 | 55.6
1131 | 55.6
1131.5 | 55.6
1132 | 55.6
1132.5 | 55.6
1133 | 55.6
1133.5 | 55.6
1134 | 55.6
1134.5 | 55.6
1135 | 55.6
1135.5 | 55.6
1136 | 55.6
1136.5 | 55.6
1137 | 55.6
1137.5 | 55.6
1138 | 55.6
1138.5 | 55.6
1139 | 55.6
1139.5 | 55.6
1140 | 55.6
1140.5 | 55.6
1141 | 55.6
1141.5 | 55.6
1142 | 55.6
1142.5 | 55.6
1143 | 55.6
1143.5 | 55.6
1144 | 55.6
1144.5 | 55.6
1145 | 55.6
1145.5 | 55.6
1146 | 55.6
1146.5 | 55.6
1147 | 55.6
1147.5 | 55.6
1148 | 55.6
1148.5 | 55.6
1149 | 55.6
1149.5 | 55.6
1150 | 55.6
1150.5 | 55.6
1151 | 55.6
1151.5 | 55.6
1152 | 55.6
1152.5 | 55.6
1153 | 55.6
1153.5 | 55.6
1154 | 55.6
1154.5 | 55.6
1155 | 55.6
1155.5 | 55.6
1156 | 55.6
1156.5 | 55.6
1157 | 55.6
1157.5 | 55.6
1158 | 55.6
1158.5 | 55.5
1159 | 55.6
1159.5 | 55.5
1160 | 55.6
1160.5 | 55.5
1161 | 55.5
1161.5 | 55.5
1162 | 55.5
1162.5 | 55.5
1163 | 55.5
1163.5 | 55.5
1164 | 55.5
1164.5 | 55.5
1165 | 55.5
1165.5 | 55.5
1166 | 55.5
1166.5 | 55.5
1167 | 55.5
1167.5 | 55.5
1168 | 55.5
1168.5 | 55.5
1169 | 55.5
1169.5 | 55.5
1170 | 55.5
1170.5 | 55.5
1171 | 55.5
1171.5 | 55.5
1172 | 55.5
1172.5 | 55.5
1173 | 55.5
1173.5 | 55.5
1174 | 55.5
1174.5 | 55.5
1175 | 55.5
1175.5 | 55.5
1176 | 55.5
1176.5 | 55.5
1177 | 55.5
1177.5 | 55.5
1178 | 55.5
1178.5 | 55.5
1179 | 55.5
1179.5 | 55.5
1180 | 55.5
1180.5 | 55.5
1181 | 55.5
1181.5 | 55.5
1182 | 55.5
1182.5 | 55.5
1183 | 55.5
1183.5 | 55.5
1184 | 55.5
1184.5 | 55.5
1185 | 55.5
1185.5 | 55.5
1186 | 55.5
1186.5 | 55.5
1187 | 55.5
1187.5 | 55.5
1188 | 55.5
1188.5 | 55.5
1189 | 55.5
1189.5 | 55.5
1190 | 55.5
1190.5 | 55.5
1191 | 55.5
1191.5 | 55.5
1192 | 55.5
1192.5 | 55.5
1193 | 55.5
1193.5 | 55.5
1194 | 55.5
1194.5 | 55.5
1195 | 55.5
1195.5 | 55.5
1196 | 55.5
1196.5 | 55.5
1197 | 55.5
1197.5 | 55.5
1198 | 55.5
1198.5 | 55.5
1199 | 55.5
1199.5 | 55.5
1200 | 55.5
1200.5 | 55.5
1201 | 55.5
1201.5 | 55.5
1202 | 55.5
1202.5 | 55.5
1203 | 55.5
1203.5 | 55.5
1204 | 55.5
1204.5 | 55.5
1205 | 55.5
1205.5 | 55.5
1206 | 55.5
1206.5 | 55.5
1207 | 55.5
1207.5 | 55.5
1208 | 55.5
1208.5 | 55.5
1209 | 55.5
1209.5 | 55.5
1210 | 55.5
1210.5 | 55.5
1211 | 55.5
1211.5 | 55.5
1212 | 55.5
1212.5 | 55.5
1213 | 55.5
1213.5 | 55.5
1214 | 55.5
1214.5 | 55.5
1215 | 55.5
1215.5 | 55.5
1216 | 55.5
1216.5 | 55.5
1217 | 55.5
1217.5 | 55.5
1218 | 55.5
1218.5 | 55.5
1219 | 55.5
1219.5 | 55.5
1220 | 55.5
1220.5 | 55.5
1221 | 55.5
1221.5 | 55.5
1222 | 55.5
1222.5 | 55.5
1223 | 55.5
1223.5 | 55.5
1224 | 55.5
1224.5 | 55.5
1225 | 55.5
1225.5 | 55.5
1226 | 55.5
1226.5 | 55.5
1227 | 55.5
1227.5 | 55.5
1228 | 55.5
1228.5 | 55.5
1229 | 55.5
1229.5 | 55.5
1230 | 55.5
1230.5 | 55.5
1231 | 55.5
1231.5 | 55.5
1232 | 55.5
1232.5 | 55.5
1233 | 55.5
1233.5 | 55.5
1234 | 55.5
1234.5 | 55.5
1235 | 55.5
1235.5 | 55.5
1236 | 55.5
1236.5 | 55.5
1237 | 55.5
1237.5 | 55.5
1238 | 55.5
1238.5 | 55.5
1239 | 55.5
1239.5 | 55.5
1240 | 55.5
1240.5 | 55.5
1241 | 55.5
1241.5 | 55.5
1242 | 55.5
1242.5 | 55.5
1243 | 55.5
1243.5 | 55.5
1244 | 55.5
1244.5 | 55.5
1245 | 55.5
1245.5 | 55.5
1246 | 55.5
1246.5 | 55.5
1247 | 55.5
1247.5 | 55.5
1248 | 55.5
1248.5 | 55.5
1249 | 55.5
1249.5 | 55.5
1250 | 55.5
1250.5 | 55.5
1251 | 55.5
1251.5 | 55.5
1252 | 55.5
1252.5 | 55.5
1253 | 55.6
1253.5 | 55.5
1254 | 55.5
1254.5 | 55.5
1255 | 55.5
1255.5 | 55.5
1256 | 55.5
1256.5 | 55.5
1257 | 55.5
1257.5 | 55.5
1258 | 55.5
1258.5 | 55.5
1259 | 55.6
1259.5 | 55.5
1260 | 55.5
1260.5 | 55.5
1261 | 55.5
1261.5 | 55.5
1262 | 55.5
1262.5 | 55.5
1263 | 55.5
1263.5 | 55.5
1264 | 55.5
1264.5 | 55.5
1265 | 55.5
1265.5 | 55.5
1266 | 55.5
1266.5 | 55.5
1267 | 55.5
1267.5 | 55.5
1268 | 55.5
1268.5 | 55.5
1269 | 55.5
1269.5 | 55.5
1270 | 55.5
1270.5 | 55.5
1271 | 55.5
1271.5 | 55.5
1272 | 55.5
1272.5 | 55.5
1273 | 55.5
1273.5 | 55.5
1274 | 55.5
1274.5 | 55.5
1275 | 55.5
1275.5 | 55.5
1276 | 55.5
1276.5 | 55.5
1277 | 55.5
1277.5 | 55.5
1278 | 55.5
1278.5 | 55.5
1279 | 55.5
1279.5 | 55.5
1280 | 55.5
1280.5 | 55.5
1281 | 55.5
1281.5 | 55.5
1282 | 55.5
1282.5 | 55.5
1283 | 55.5
1283.5 | 55.5
1284 | 55.5
1284.5 | 55.5
1285 | 55.5
1285.5 | 55.5
1286 | 55.5
1286.5 | 55.5
1287 | 55.5
1287.5 | 55.5
1288 | 55.5
1288.5 | 55.5
1289 | 55.5
1289.5 | 55.5
1290 | 55.4
1290.5 | 55.5
1291 | 55.5
1291.5 | 55.5
1292 | 55.5
1292.5 | 55.5
1293 | 55.5
1293.5 | 55.5
1294 | 55.4
1294.5 | 55.5
1295 | 55.5
1295.5 | 55.5
1296 | 55.5
1296.5 | 55.5
1297 | 55.5
1297.5 | 55.5
1298 | 55.5
1298.5 | 55.5
1299 | 55.5
1299.5 | 55.5
1300 | 55.5
1300.5 | 55.5
1301 | 55.5
1301.5 | 55.5
1302 | 55.5
1302.5 | 55.5
1303 | 55.5
1303.5 | 55.5
1304 | 55.5
1304.5 | 55.5
1305 | 55.5
1305.5 | 55.5
1306 | 55.5
1306.5 | 55.5
1307 | 55.5
1307.5 | 55.5
1308 | 55.5
1308.5 | 55.5
1309 | 55.5
1309.5 | 55.4
1310 | 55.5
1310.5 | 55.5
1311 | 55.5
1311.5 | 55.4
1312 | 55.4
1312.5 | 55.4
1313 | 55.5
1313.5 | 55.5
1314 | 55.5
1314.5 | 55.5
1315 | 55.5
1315.5 | 55.5
1316 | 55.5
1316.5 | 55.5
1317 | 55.5
1317.5 | 55.5
1318 | 55.5
1318.5 | 55.5
1319 | 55.5
1319.5 | 55.5
1320 | 55.5
1320.5 | 55.5
1321 | 55.5
1321.5 | 55.5
1322 | 55.5
1322.5 | 55.4
1323 | 55.5
1323.5 | 55.4
1324 | 55.4
1324.5 | 55.4
1325 | 55.4
1325.5 | 55.4
1326 | 55.4
1326.5 | 55.4
1327 | 55.4
1327.5 | 55.4
1328 | 55.4
1328.5 | 55.4
1329 | 55.4
1329.5 | 55.4
1330 | 55.4
1330.5 | 55.4
1331 | 55.4
1331.5 | 55.4
1332 | 55.4
1332.5 | 55.4
1333 | 55.4
1333.5 | 55.4
1334 | 55.4
1334.5 | 55.4
1335 | 55.4
1335.5 | 55.4
1336 | 55.4
1336.5 | 55.4
1337 | 55.4
1337.5 | 55.4
1338 | 55.4
1338.5 | 55.4
1339 | 55.4
1339.5 | 55.4
1340 | 55.4
1340.5 | 55.4
1341 | 55.4
1341.5 | 55.4
1342 | 55.4
1342.5 | 55.4
1343 | 55.4
1343.5 | 55.4
1344 | 55.4
1344.5 | 55.4
1345 | 55.4
1345.5 | 55.4
1346 | 55.4
1346.5 | 55.4
1347 | 55.4
1347.5 | 55.4
1348 | 55.4
1348.5 | 55.4
1349 | 55.4
1349.5 | 55.4
1350 | 55.4
1350.5 | 55.4
1351 | 55.4
1351.5 | 55.4
1352 | 55.4
1352.5 | 55.4
1353 | 55.4
1353.5 | 55.4
1354 | 55.4
1354.5 | 55.4
1355 | 55.4
1355.5 | 55.4
1356 | 55.4
1356.5 | 55.4
1357 | 55.4
1357.5 | 55.4
1358 | 55.4
1358.5 | 55.4
1359 | 55.4
1359.5 | 55.4
1360 | 55.4
1360.5 | 55.4
1361 | 55.4
1361.5 | 55.4
1362 | 55.4
1362.5 | 55.4
1363 | 55.4
1363.5 | 55.4
1364 | 55.4
1364.5 | 55.4
1365 | 55.4
1365.5 | 55.4
1366 | 55.4
1366.5 | 55.4
1367 | 55.4
1367.5 | 55.4
1368 | 55.4
1368.5 | 55.4
1369 | 55.4
1369.5 | 55.4
1370 | 55.4
1370.5 | 55.4
1371 | 55.4
1371.5 | 55.4
1372 | 55.4
1372.5 | 55.4
1373 | 55.4
1373.5 | 55.4
1374 | 55.4
1374.5 | 55.4
1375 | 55.4
1375.5 | 55.4
1376 | 55.4
1376.5 | 55.4
1377 | 55.4
1377.5 | 55.4
1378 | 55.4
1378.5 | 55.4
1379 | 55.4
1379.5 | 55.4
1380 | 55.4
1380.5 | 55.4
1381 | 55.4
1381.5 | 55.4
1382 | 55.4
1382.5 | 55.4
1383 | 55.4
1383.5 | 55.4
1384 | 55.4
1384.5 | 55.4
1385 | 55.4
1385.5 | 55.4
1386 | 55.4
1386.5 | 55.4
1387 | 55.4
1387.5 | 55.4
1388 | 55.4
1388.5 | 55.4
1389 | 55.4
1389.5 | 55.4
1390 | 55.4
1390.5 | 55.4
1391 | 55.4
1391.5 | 55.4
1392 | 55.4
1392.5 | 55.4
1393 | 55.4
1393.5 | 55.4
1394 | 55.4
1394.5 | 55.4
1395 | 55.4
1395.5 | 55.4
1396 | 55.4
1396.5 | 55.4
1397 | 55.4
1397.5 | 55.4
1398 | 55.4
1398.5 | 55.4
1399 | 55.4
1399.5 | 55.4
1400 | 55.4
1400.5 | 55.4
1401 | 55.4
1401.5 | 55.4
1402 | 55.4
1402.5 | 55.4
1403 | 55.4
1403.5 | 55.4
1404 | 55.4
1404.5 | 55.4
1405 | 55.4
1405.5 | 55.4
1406 | 55.4
1406.5 | 55.4
1407 | 55.4
1407.5 | 55.4
1408 | 55.4
1408.5 | 55.4
1409 | 55.4
1409.5 | 55.4
1410 | 55.4
1410.5 | 55.4
1411 | 55.4
1411.5 | 55.4
1412 | 55.4
1412.5 | 55.4
1413 | 55.4
1413.5 | 55.4
1414 | 55.4
1414.5 | 55.4
1415 | 55.4
1415.5 | 55.4
1416 | 55.4
1416.5 | 55.4
1417 | 55.4
1417.5 | 55.4
1418 | 55.4
1418.5 | 55.4
1419 | 55.4
1419.5 | 55.4
1420 | 55.4
1420.5 | 55.4
1421 | 55.4
1421.5 | 55.4
1422 | 55.4
1422.5 | 55.4
1423 | 55.4
1423.5 | 55.4
1424 | 55.4
1424.5 | 55.4
1425 | 55.4
1425.5 | 55.4
1426 | 55.4
1426.5 | 55.4
1427 | 55.4
1427.5 | 55.4
1428 | 55.4
1428.5 | 55.4
1429 | 55.4
1429.5 | 55.4
1430 | 55.4
1430.5 | 55.4
1431 | 55.4
1431.5 | 55.4
1432 | 55.4
1432.5 | 55.4
1433 | 55.4
1433.5 | 55.4
1434 | 55.4
1434.5 | 55.4
1435 | 55.4
1435.5 | 55.4
1436 | 55.4
1436.5 | 55.4
1437 | 55.4
1437.5 | 55.4
1438 | 55.4
1438.5 | 55.4
1439 | 55.4
1439.5 | 55.4
1440 | 55.4
1440.5 | 55.4
1441 | 55.4
1441.5 | 55.4
1442 | 55.4
1442.5 | 55.4
1443 | 55.4
1443.5 | 55.4
1444 | 55.4
1444.5 | 55.4
1445 | 55.4
1445.5 | 55.4
1446 | 55.4
1446.5 | 55.4
1447 | 55.4
1447.5 | 55.4
1448 | 55.4
1448.5 | 55.4
1449 | 55.4
1449.5 | 55.4
1450 | 55.4
1450.5 | 55.4
1451 | 55.4
1451.5 | 55.4
1452 | 55.4
1452.5 | 55.4
1453 | 55.4
1453.5 | 55.4
1454 | 55.4
1454.5 | 55.4
1455 | 55.4
1455.5 | 55.4
1456 | 55.4
1456.5 | 55.4
1457 | 55.4
1457.5 | 55.4
1458 | 55.4
1458.5 | 55.4
1459 | 55.4
1459.5 | 55.4
1460 | 55.4
1460.5 | 55.4
1461 | 55.4
1461.5 | 55.4
1462 | 55.4
1462.5 | 55.4
1463 | 55.4
1463.5 | 55.4
1464 | 55.4
1464.5 | 55.4
1465 | 55.4
1465.5 | 55.4
1466 | 55.4
1466.5 | 55.4
1467 | 55.4
1467.5 | 55.4
1468 | 55.4
1468.5 | 55.4
1469 | 55.4
1469.5 | 55.4
1470 | 55.4
1470.5 | 55.4
1471 | 55.4
1471.5 | 55.4
1472 | 55.4
1472.5 | 55.4
1473 | 55.4
1473.5 | 55.4
1474 | 55.4
1474.5 | 55.4
1475 | 55.4
1475.5 | 55.4
1476 | 55.4
1476.5 | 55.4
1477 | 55.4
1477.5 | 55.4
1478 | 55.3
1478.5 | 55.4
1479 | 55.4
1479.5 | 55.4
1480 | 55.4
1480.5 | 55.4
1481 | 55.4
1481.5 | 55.4
1482 | 55.4
1482.5 | 55.4
1483 | 55.4
1483.5 | 55.4
1484 | 55.3
1484.5 | 55.3
1485 | 55.4
1485.5 | 55.4
1486 | 55.4
1486.5 | 55.4
1487 | 55.3
1487.5 | 55.4
1488 | 55.3
1488.5 | 55.3
1489 | 55.3
1489.5 | 55.3
1490 | 55.3
1490.5 | 55.3
1491 | 55.4
1491.5 | 55.4
1492 | 55.4
1492.5 | 55.4
1493 | 55.4
1493.5 | 55.4
1494 | 55.4
1494.5 | 55.4
1495 | 55.4
1495.5 | 55.4
1496 | 55.4
1496.5 | 55.4
1497 | 55.4
1497.5 | 55.4

## T2
time (min) | time (s) | absorbance | additional notes
1 | 60 | 0.061 | 500 rpm stir bar
3 | 180 | 0.103 | 6.5 cm of dialysis tubing covered
6 | 360 | 0.172 | 2.0 cm OD
9 | 540 | 0.237
12 | 720 | 0.288
15 | 900 | 0.33
18 | 1080 | 0.367
21 | 1260 | 0.418
24 | 1440 | 0.443
27 | 1620 | 0.48

## T2 Temps
Time (s) Run 1 | Temperature (°C) Run 1
0 | 70.1
1 | 70.1
2 | 70.1
3 | 70.1
4 | 70.1
5 | 70.1
6 | 70.1
7 | 70.1
8 | 70.1
9 | 70.1
10 | 70.1
11 | 70.1
12 | 70.1
13 | 70.1
14 | 70.1
15 | 70.1
16 | 70.1
17 | 70.4
18 | 70.7
19 | 70.8
20 | 70.9
21 | 71
22 | 71.1
23 | 71.1
24 | 71.1
25 | 71.1
26 | 71.1
27 | 71.1
28 | 71.1
29 | 71.1
30 | 71.1
31 | 71.1
32 | 71.1
33 | 71.1
34 | 71.1
35 | 71.1
36 | 71.1
37 | 71.1
38 | 71.1
39 | 71.1
40 | 71.1
41 | 71.2
42 | 71.2
43 | 71.1
44 | 71.2
45 | 71.1
46 | 71.2
47 | 71.2
48 | 71.2
49 | 71.2
50 | 71.2
51 | 71.2
52 | 71.2
53 | 71.2
54 | 71.2
55 | 71.3
56 | 71.3
57 | 71.3
58 | 71.3
59 | 71.3
60 | 71.3
61 | 71.3
62 | 71.4
63 | 71.4
64 | 71.3
65 | 71.4
66 | 71.3
67 | 71.3
68 | 71.4
69 | 71.4
70 | 71.4
71 | 71.4
72 | 71.4
73 | 71.4
74 | 71.4
75 | 71.4
76 | 71.4
77 | 71.4
78 | 71.4
79 | 71.4
80 | 71.4
81 | 71.4
82 | 71.4
83 | 71.4
84 | 71.4
85 | 71.4
86 | 71.4
87 | 71.4
88 | 71.4
89 | 71.4
90 | 71.5
91 | 71.5
92 | 71.5
93 | 71.5
94 | 71.5
95 | 71.5
96 | 71.5
97 | 71.5
98 | 71.5
99 | 71.6
100 | 71.5
101 | 71.6
102 | 71.6
103 | 71.6
104 | 71.6
105 | 71.7
106 | 71.7
107 | 71.7
108 | 71.7
109 | 71.7
110 | 71.7
111 | 71.7
112 | 71.8
113 | 71.8
114 | 71.8
115 | 71.8
116 | 71.8
117 | 71.8
118 | 71.8
119 | 71.8
120 | 71.8
121 | 71.8
122 | 71.8
123 | 71.8
124 | 71.8
125 | 71.8
126 | 71.8
127 | 71.9
128 | 71.9
129 | 71.9
130 | 71.9
131 | 71.9
132 | 72
133 | 71.9
134 | 72
135 | 72
136 | 72
137 | 72
138 | 72
139 | 72
140 | 72
141 | 72
142 | 72.1
143 | 72.1
144 | 72.1
145 | 72.1
146 | 72.1
147 | 72.1
148 | 72.1
149 | 72.2
150 | 72.2
151 | 72.2
152 | 72.2
153 | 72.2
154 | 72.2
155 | 72.2
156 | 72.2
157 | 72.2
158 | 72.2
159 | 72.2
160 | 72.2
161 | 72.3
162 | 72.3
163 | 72.3
164 | 72.3
165 | 72.3
166 | 72.3
167 | 72.3
168 | 72.3
169 | 72.3
170 | 72.3
171 | 72.3
172 | 72.3
173 | 72.4
174 | 72.4
175 | 72.3
176 | 72.3
177 | 72.4
178 | 72.4
179 | 72.4
180 | 72.4
181 | 72.4
182 | 72.4
183 | 72.4
184 | 72.4
185 | 72.4
186 | 72.5
187 | 72.4
188 | 72.4
189 | 72.4
190 | 72.4
191 | 72.5
192 | 72.4
193 | 72.4
194 | 72.5
195 | 72.5
196 | 72.5
197 | 72.4
198 | 72.4
199 | 72.4
200 | 72.4
201 | 72.4
202 | 72.4
203 | 72.4
204 | 72.4
205 | 72.4
206 | 72.4
207 | 72.4
208 | 72.4
209 | 72.4
210 | 72.4
211 | 72.4
212 | 72.4
213 | 72.4
214 | 72.4
215 | 72.5
216 | 72.4
217 | 72.5
218 | 72.5
219 | 72.4
220 | 72.4
221 | 72.5
222 | 72.5
223 | 72.5
224 | 72.5
225 | 72.5
226 | 72.5
227 | 72.5
228 | 72.5
229 | 72.5
230 | 72.5
231 | 72.4
232 | 72.4
233 | 72.4
234 | 72.4
235 | 72.5
236 | 72.5
237 | 72.5
238 | 72.5
239 | 72.5
240 | 72.5
241 | 72.5
242 | 72.5
243 | 72.5
244 | 72.5
245 | 72.5
246 | 72.5
247 | 72.5
248 | 72.5
249 | 72.5
250 | 72.5
251 | 72.5
252 | 72.5
253 | 72.5
254 | 72.5
255 | 72.5
256 | 72.5
257 | 72.5
258 | 72.5
259 | 72.5
260 | 72.5
261 | 72.5
262 | 72.5
263 | 72.5
264 | 72.5
265 | 72.5
266 | 72.6
267 | 72.5
268 | 72.5
269 | 72.5
270 | 72.5
271 | 72.5
272 | 72.5
273 | 72.5
274 | 72.5
275 | 72.5
276 | 72.5
277 | 72.5
278 | 72.5
279 | 72.5
280 | 72.5
281 | 72.5
282 | 72.5
283 | 72.6
284 | 72.6
285 | 72.6
286 | 72.6
287 | 72.6
288 | 72.6
289 | 72.6
290 | 72.6
291 | 72.6
292 | 72.5
293 | 72.5
294 | 72.6
295 | 72.5
296 | 72.6
297 | 72.5
298 | 72.5
299 | 72.6
300 | 72.6
301 | 72.6
302 | 72.6
303 | 72.5
304 | 72.6
305 | 72.5
306 | 72.5
307 | 72.6
308 | 72.6
309 | 72.6
310 | 72.6
311 | 72.6
312 | 72.5
313 | 72.5
314 | 72.5
315 | 72.5
316 | 72.5
317 | 72.4
318 | 72.4
319 | 72.4
320 | 72.4
321 | 72.4
322 | 72.4
323 | 72.4
324 | 72.4
325 | 72.4
326 | 72.4
327 | 72.4
328 | 72.4
329 | 72.4
330 | 72.4
331 | 72.4
332 | 72.4
333 | 72.4
334 | 72.4
335 | 72.4
336 | 72.4
337 | 72.5
338 | 72.5
339 | 72.5
340 | 72.5
341 | 72.5
342 | 72.5
343 | 72.5
344 | 72.5
345 | 72.5
346 | 72.5
347 | 72.5
348 | 72.5
349 | 72.5
350 | 72.5
351 | 72.5
352 | 72.5
353 | 72.5
354 | 72.5
355 | 72.5
356 | 72.5
357 | 72.5
358 | 72.5
359 | 72.5
360 | 72.5
361 | 72.5
362 | 72.5
363 | 72.5
364 | 72.5
365 | 72.5
366 | 72.5
367 | 72.5
368 | 72.5
369 | 72.5
370 | 72.5
371 | 72.5
372 | 72.4
373 | 72.5
374 | 72.5
375 | 72.4
376 | 72.3
377 | 72.3
378 | 72.3
379 | 72.3
380 | 72.3
381 | 72.3
382 | 72.3
383 | 72.3
384 | 72.3
385 | 72.3
386 | 72.3
387 | 72.3
388 | 72.3
389 | 72.3
390 | 72.3
391 | 72.3
392 | 72.3
393 | 72.3
394 | 72.3
395 | 72.3
396 | 72.3
397 | 72.3
398 | 72.3
399 | 72.3
400 | 72.3
401 | 72.2
402 | 72.2
403 | 72.2
404 | 72.2
405 | 72.2
406 | 72.2
407 | 72.1
408 | 72.1
409 | 72.2
410 | 72.2
411 | 72.1
412 | 72.2
413 | 72.1
414 | 72.1
415 | 72.1
416 | 72.1
417 | 72.1
418 | 72.1
419 | 72.1
420 | 72.1
421 | 72.1
422 | 72.1
423 | 72.1
424 | 72.1
425 | 72.1
426 | 72.1
427 | 72.1
428 | 72.1
429 | 72
430 | 72
431 | 72
432 | 72
433 | 72
434 | 71.9
435 | 71.9
436 | 71.9
437 | 71.9
438 | 71.9
439 | 71.9
440 | 71.9
441 | 71.9
442 | 71.9
443 | 71.9
444 | 71.9
445 | 71.9
446 | 71.9
447 | 71.9
448 | 71.9
449 | 71.9
450 | 71.8
451 | 71.8
452 | 71.8
453 | 71.8
454 | 71.8
455 | 71.8
456 | 71.8
457 | 71.8
458 | 71.8
459 | 71.8
460 | 71.8
461 | 71.8
462 | 71.8
463 | 71.8
464 | 71.8
465 | 71.8
466 | 71.8
467 | 71.8
468 | 71.7
469 | 71.8
470 | 71.7
471 | 71.7
472 | 71.7
473 | 71.7
474 | 71.7
475 | 71.7
476 | 71.7
477 | 71.7
478 | 71.7
479 | 71.7
480 | 71.7
481 | 71.7
482 | 71.6
483 | 71.6
484 | 71.6
485 | 71.6
486 | 71.6
487 | 71.6
488 | 71.6
489 | 71.6
490 | 71.6
491 | 71.6
492 | 71.6
493 | 71.5
494 | 71.5
495 | 71.6
496 | 71.5
497 | 71.5
498 | 71.5
499 | 71.5
500 | 71.5
501 | 71.5
502 | 71.5
503 | 71.5
504 | 71.5
505 | 71.5
506 | 71.5
507 | 71.4
508 | 71.4
509 | 71.4
510 | 71.4
511 | 71.4
512 | 71.4
513 | 71.4
514 | 71.4
515 | 71.4
516 | 71.4
517 | 71.4
518 | 71.4
519 | 71.3
520 | 71.3
521 | 71.3
522 | 71.3
523 | 71.3
524 | 71.3
525 | 71.3
526 | 71.3
527 | 71.3
528 | 71.2
529 | 71.2
530 | 71.2
531 | 71.2
532 | 71.2
533 | 71.2
534 | 71.2
535 | 71.2
536 | 71.2
537 | 71.2
538 | 71.1
539 | 71.2
540 | 71.2
541 | 71.1
542 | 71.1
543 | 71.1
544 | 71.1
545 | 71.1
546 | 71.1
547 | 71.1
548 | 71
549 | 71
550 | 71
551 | 71
552 | 71
553 | 71
554 | 71
555 | 71
556 | 71
557 | 71
558 | 71
559 | 70.9
560 | 70.9
561 | 70.9
562 | 70.9
563 | 70.9
564 | 70.9
565 | 70.9
566 | 70.9
567 | 70.9
568 | 70.9
569 | 70.8
570 | 70.8
571 | 70.9
572 | 70.9
573 | 70.8
574 | 70.8
575 | 70.8
576 | 70.8
577 | 70.8
578 | 70.8
579 | 70.8
580 | 70.8
581 | 70.7
582 | 70.7
583 | 70.7
584 | 70.7
585 | 70.7
586 | 70.7
587 | 70.7
588 | 70.7
589 | 70.7
590 | 70.7
591 | 70.7
592 | 70.6
593 | 70.6
594 | 70.6
595 | 70.6
596 | 70.6
597 | 70.6
598 | 70.6
599 | 70.6
600 | 70.6
601 | 70.6
602 | 70.6
603 | 70.5
604 | 70.5
605 | 70.5
606 | 70.5
607 | 70.5
608 | 70.5
609 | 70.5
610 | 70.5
611 | 70.5
612 | 70.5
613 | 70.5
614 | 70.5
615 | 70.4
616 | 70.4
617 | 70.4
618 | 70.4
619 | 70.4
620 | 70.4
621 | 70.4
622 | 70.4
623 | 70.4
624 | 70.3
625 | 70.3
626 | 70.3
627 | 70.3
628 | 70.3
629 | 70.3
630 | 70.3
631 | 70.3
632 | 70.3
633 | 70.3
634 | 70.3
635 | 70.3
636 | 70.3
637 | 70.2
638 | 70.2
639 | 70.2
640 | 70.2
641 | 70.2
642 | 70.2
643 | 70.2
644 | 70.2
645 | 70.2
646 | 70.2
647 | 70.2
648 | 70.2
649 | 70.2
650 | 70.1
651 | 70.1
652 | 70.1
653 | 70.1
654 | 70.1
655 | 70.1
656 | 70.1
657 | 70.1
658 | 70.1
659 | 70.1
660 | 70.1
661 | 70.1
662 | 70.1
663 | 70.1
664 | 70
665 | 70
666 | 69.9
667 | 69.9
668 | 69.9
669 | 69.9
670 | 69.9
671 | 69.9
672 | 69.9
673 | 69.9
674 | 69.9
675 | 69.9
676 | 69.9
677 | 69.9
678 | 69.9
679 | 69.9
680 | 69.8
681 | 69.8
682 | 69.8
683 | 69.8
684 | 69.8
685 | 69.8
686 | 69.8
687 | 69.8
688 | 69.8
689 | 69.8
690 | 69.8
691 | 69.8
692 | 69.8
693 | 69.8
694 | 69.8
695 | 69.8
696 | 69.8
697 | 69.8
698 | 69.8
699 | 69.7
700 | 69.8
701 | 69.7
702 | 69.7
703 | 69.7
704 | 69.7
705 | 69.7
706 | 69.7
707 | 69.7
708 | 69.7
709 | 69.7
710 | 69.7
711 | 69.7
712 | 69.7
713 | 69.7
714 | 69.7
715 | 69.7
716 | 69.7
717 | 69.7
718 | 69.7
719 | 69.7
720 | 69.7
721 | 69.7
722 | 69.7
723 | 69.6
724 | 69.6
725 | 69.6
726 | 69.6
727 | 69.6
728 | 69.6
729 | 69.6
730 | 69.6
731 | 69.6
732 | 69.6
733 | 69.6
734 | 69.6
735 | 69.6
736 | 69.6
737 | 69.6
738 | 69.6
739 | 69.6
740 | 69.6
741 | 69.6
742 | 69.6
743 | 69.6
744 | 69.6
745 | 69.6
746 | 69.6
747 | 69.6
748 | 69.6
749 | 69.6
750 | 69.6
751 | 69.6
752 | 69.6
753 | 69.6
754 | 69.6
755 | 69.6
756 | 69.6
757 | 69.6
758 | 69.6
759 | 69.6
760 | 69.6
761 | 69.6
762 | 69.6
763 | 69.6
764 | 69.6
765 | 69.6
766 | 69.6
767 | 69.6
768 | 69.6
769 | 69.6
770 | 69.6
771 | 69.6
772 | 69.7
773 | 69.7
774 | 69.7
775 | 69.7
776 | 69.6
777 | 69.6
778 | 69.6
779 | 69.6
780 | 69.6
781 | 69.6
782 | 69.6
783 | 69.6
784 | 69.6
785 | 69.6
786 | 69.7
787 | 69.7
788 | 69.6
789 | 69.7
790 | 69.7
791 | 69.7
792 | 69.7
793 | 69.7
794 | 69.7
795 | 69.7
796 | 69.7
797 | 69.8
798 | 69.8
799 | 69.8
800 | 69.8
801 | 69.8
802 | 69.8
803 | 69.8
804 | 69.8
805 | 69.8
806 | 69.9
807 | 69.8
808 | 69.9
809 | 69.9
810 | 69.9
811 | 69.9
812 | 69.9
813 | 69.9
814 | 69.9
815 | 69.9
816 | 69.9
817 | 69.9
818 | 69.9
819 | 69.9
820 | 69.9
821 | 70
822 | 70
823 | 70
824 | 70
825 | 70
826 | 70
827 | 70
828 | 70
829 | 70
830 | 70
831 | 70.1
832 | 70.1
833 | 70.1
834 | 70.1
835 | 70.1
836 | 70.1
837 | 70.1
838 | 70.1
839 | 70.1
840 | 70.1
841 | 70.1
842 | 70.2
843 | 70.2
844 | 70.2
845 | 70.2
846 | 70.2
847 | 70.2
848 | 70.2
849 | 70.3
850 | 70.3
851 | 70.3
852 | 70.3
853 | 70.3
854 | 70.3
855 | 70.3
856 | 70.3
857 | 70.3
858 | 70.4
859 | 70.4
860 | 70.4
861 | 70.4
862 | 70.4
863 | 70.4
864 | 70.5
865 | 70.5
866 | 70.5
867 | 70.5
868 | 70.5
869 | 70.5
870 | 70.5
871 | 70.5
872 | 70.6
873 | 70.6
874 | 70.6
875 | 70.6
876 | 70.6
877 | 70.7
878 | 70.7
879 | 70.7
880 | 70.7
881 | 70.7
882 | 70.7
883 | 70.7
884 | 70.7
885 | 70.8
886 | 70.8
887 | 70.8
888 | 70.8
889 | 70.8
890 | 70.8
891 | 70.8
892 | 70.9
893 | 70.9
894 | 70.9
895 | 70.9
896 | 70.9
897 | 70.9
898 | 70.9
899 | 71
900 | 71
901 | 71
902 | 71
903 | 71
904 | 71
905 | 71.1
906 | 71.1
907 | 71.1
908 | 71.1
909 | 71.1
910 | 71.1
911 | 71.1
912 | 71.1
913 | 71.2
914 | 71.2
915 | 71.2
916 | 71.2
917 | 71.2
918 | 71.2
919 | 71.3
920 | 71.3
921 | 71.3
922 | 71.3
923 | 71.3
924 | 71.3
925 | 71.3
926 | 71.4
927 | 71.4
928 | 71.4
929 | 71.4
930 | 71.5
931 | 71.5
932 | 71.5
933 | 71.5
934 | 71.5
935 | 71.5
936 | 71.6
937 | 71.6
938 | 71.6
939 | 71.6
940 | 71.6
941 | 71.6
942 | 71.7
943 | 71.7
944 | 71.7
945 | 71.7
946 | 71.7
947 | 71.7
948 | 71.7
949 | 71.7
950 | 71.7
951 | 71.8
952 | 71.8
953 | 71.8
954 | 71.9
955 | 71.9
956 | 71.9
957 | 71.9
958 | 71.9
959 | 72
960 | 72
961 | 72
962 | 72
963 | 72
964 | 72
965 | 72
966 | 72.1
967 | 72.1
968 | 72.1
969 | 72.2
970 | 72.2
971 | 72.2
972 | 72.2
973 | 72.1
974 | 72.1
975 | 72.2
976 | 72.2
977 | 72.2
978 | 72.2
979 | 72.2
980 | 72.2
981 | 72.2
982 | 72.2
983 | 72.2
984 | 72.3
985 | 72.3
986 | 72.3
987 | 72.3
988 | 72.4
989 | 72.4
990 | 72.4
991 | 72.4
992 | 72.4
993 | 72.5
994 | 72.4
995 | 72.5
996 | 72.5
997 | 72.5
998 | 72.5
999 | 72.5
1000 | 72.6
1001 | 72.6
1002 | 72.6
1003 | 72.7
1004 | 72.7
1005 | 72.7
1006 | 72.7
1007 | 72.7
1008 | 72.7
1009 | 72.8
1010 | 72.8
1011 | 72.8
1012 | 72.8
1013 | 72.8
1014 | 72.8
1015 | 72.9
1016 | 72.9
1017 | 72.9
1018 | 72.9
1019 | 72.9
1020 | 73
1021 | 73
1022 | 73
1023 | 73
1024 | 73
1025 | 73
1026 | 73
1027 | 73.1
1028 | 73.1
1029 | 73.2
1030 | 73.2
1031 | 73.2
1032 | 73.2
1033 | 73.3
1034 | 73.3
1035 | 73.3
1036 | 73.3
1037 | 73.3
1038 | 73.4
1039 | 73.4
1040 | 73.4
1041 | 73.4
1042 | 73.4
1043 | 73.4
1044 | 73.5
1045 | 73.5
1046 | 73.5
1047 | 73.5
1048 | 73.5
1049 | 73.5
1050 | 73.6
1051 | 73.6
1052 | 73.6
1053 | 73.7
1054 | 73.7
1055 | 73.7
1056 | 73.7
1057 | 73.7
1058 | 73.8
1059 | 73.8
1060 | 73.8
1061 | 73.8
1062 | 73.8
1063 | 73.8
1064 | 73.9
1065 | 73.9
1066 | 73.9
1067 | 73.9
1068 | 73.9
1069 | 74
1070 | 74
1071 | 74
1072 | 74
1073 | 74
1074 | 74
1075 | 74.1
1076 | 74.1
1077 | 74.1
1078 | 74.2
1079 | 74.2
1080 | 74.2
1081 | 74.2
1082 | 74.2
1083 | 74.2
1084 | 74.3
1085 | 74.3
1086 | 74.3
1087 | 74.3
1088 | 74.3
1089 | 74.3
1090 | 74.3
1091 | 74.4
1092 | 74.3
1093 | 74.4
1094 | 74.4
1095 | 74.4
1096 | 74.4
1097 | 74.5
1098 | 74.5
1099 | 74.5
1100 | 74.5
1101 | 74.5
1102 | 74.6
1103 | 74.6
1104 | 74.6
1105 | 74.6
1106 | 74.7
1107 | 74.7
1108 | 74.7
1109 | 74.7
1110 | 74.7
1111 | 74.8
1112 | 74.8
1113 | 74.8
1114 | 74.8
1115 | 74.8
1116 | 74.8
1117 | 74.9
1118 | 74.8
1119 | 74.9
1120 | 74.9
1121 | 75
1122 | 74.9
1123 | 75
1124 | 75
1125 | 75
1126 | 75.1
1127 | 75.1
1128 | 75.1
1129 | 75.1
1130 | 75.1
1131 | 75.1
1132 | 75.1
1133 | 75.1
1134 | 75.1
1135 | 75.2
1136 | 75.2
1137 | 75.2
1138 | 75.2
1139 | 75.3
1140 | 75.2
1141 | 75.3
1142 | 75.3
1143 | 75.3
1144 | 75.3
1145 | 75.3
1146 | 75.3
1147 | 75.4
1148 | 75.4
1149 | 75.4
1150 | 75.4
1151 | 75.4
1152 | 75.4
1153 | 75.4
1154 | 75.4
1155 | 75.4
1156 | 75.5
1157 | 75.5
1158 | 75.5
1159 | 75.5
1160 | 75.6
1161 | 75.5
1162 | 75.5
1163 | 75.5
1164 | 75.5
1165 | 75.5
1166 | 75.5
1167 | 75.5
1168 | 75.5
1169 | 75.5
1170 | 75.6
1171 | 75.6
1172 | 75.6
1173 | 75.6
1174 | 75.6
1175 | 75.6
1176 | 75.6
1177 | 75.6
1178 | 75.6
1179 | 75.6
1180 | 75.6
1181 | 75.6
1182 | 75.7
1183 | 75.7
1184 | 75.7
1185 | 75.7
1186 | 75.7
1187 | 75.7
1188 | 75.7
1189 | 75.8
1190 | 75.8
1191 | 75.8
1192 | 75.8
1193 | 75.8
1194 | 75.8
1195 | 75.8
1196 | 75.8
1197 | 75.8
1198 | 75.8
1199 | 75.8
1200 | 75.8
1201 | 75.9
1202 | 75.9
1203 | 75.9
1204 | 75.9
1205 | 75.9
1206 | 75.9
1207 | 75.9
1208 | 75.9
1209 | 75.9
1210 | 76
1211 | 76
1212 | 76
1213 | 76
1214 | 76
1215 | 76
1216 | 76
1217 | 76
1218 | 76.1
1219 | 76.1
1220 | 76.1
1221 | 76.1
1222 | 76.1
1223 | 76.1
1224 | 76.1
1225 | 76.1
1226 | 76.1
1227 | 76.2
1228 | 76.1
1229 | 76.2
1230 | 76.2
1231 | 76.2
1232 | 76.2
1233 | 76.2
1234 | 76.2
1235 | 76.2
1236 | 76.2
1237 | 76.2
1238 | 76.2
1239 | 76.3
1240 | 76.3
1241 | 76.3
1242 | 76.3
1243 | 76.3
1244 | 76.3
1245 | 76.3
1246 | 76.3
1247 | 76.3
1248 | 76.3
1249 | 76.3
1250 | 76.4
1251 | 76.4
1252 | 76.4
1253 | 76.4
1254 | 76.4
1255 | 76.4
1256 | 76.4
1257 | 76.4
1258 | 76.4
1259 | 76.4
1260 | 76.4
1261 | 76.5
1262 | 76.5
1263 | 76.5
1264 | 76.5
1265 | 76.5
1266 | 76.5
1267 | 76.5
1268 | 76.5
1269 | 76.5
1270 | 76.5
1271 | 76.5
1272 | 76.5
1273 | 76.4
1274 | 76.5
1275 | 76.5
1276 | 76.5
1277 | 76.5
1278 | 76.5
1279 | 76.5
1280 | 76.5
1281 | 76.5
1282 | 76.5
1283 | 76.6
1284 | 76.5
1285 | 76.5
1286 | 76.6
1287 | 76.5
1288 | 76.5
1289 | 76.6
1290 | 76.6
1291 | 76.6
1292 | 76.6
1293 | 76.6
1294 | 76.6
1295 | 76.6
1296 | 76.6
1297 | 76.6
1298 | 76.6
1299 | 76.6
1300 | 76.6
1301 | 76.6
1302 | 76.6
1303 | 76.7
1304 | 76.7
1305 | 76.7
1306 | 76.7
1307 | 76.7
1308 | 76.7
1309 | 76.7
1310 | 76.7
1311 | 76.7
1312 | 76.7
1313 | 76.7
1314 | 76.7
1315 | 76.8
1316 | 76.7
1317 | 76.7
1318 | 76.7
1319 | 76.7
1320 | 76.8
1321 | 76.7
1322 | 76.7
1323 | 76.8
1324 | 76.8
1325 | 76.8
1326 | 76.8
1327 | 76.8
1328 | 76.8
1329 | 76.8
1330 | 76.8
1331 | 76.8
1332 | 76.7
1333 | 76.7
1334 | 76.7
1335 | 76.8
1336 | 76.7
1337 | 76.7
1338 | 76.7
1339 | 76.7
1340 | 76.7
1341 | 76.7
1342 | 76.7
1343 | 76.7
1344 | 76.8
1345 | 76.7
1346 | 76.8
1347 | 76.8
1348 | 76.8
1349 | 76.8
1350 | 76.8
1351 | 76.8
1352 | 76.8
1353 | 76.8
1354 | 76.8
1355 | 76.8
1356 | 76.8
1357 | 76.8
1358 | 76.8
1359 | 76.8
1360 | 76.9
1361 | 76.8
1362 | 76.9
1363 | 76.9
1364 | 76.8
1365 | 76.9
1366 | 76.9
1367 | 76.8
1368 | 76.9
1369 | 76.9
1370 | 76.9
1371 | 76.9
1372 | 76.9
1373 | 76.9
1374 | 76.9
1375 | 76.9
1376 | 76.9
1377 | 76.9
1378 | 76.9
1379 | 76.9
1380 | 76.9
1381 | 76.9
1382 | 77
1383 | 76.9
1384 | 77
1385 | 77
1386 | 77
1387 | 77
1388 | 77
1389 | 77
1390 | 77
1391 | 77
1392 | 77
1393 | 77
1394 | 77
1395 | 77
1396 | 77
1397 | 77
1398 | 77.1
1399 | 77.1
1400 | 77.1
1401 | 77.1
1402 | 77.1
1403 | 77.1
1404 | 77.1
1405 | 77.1
1406 | 77.2
1407 | 77.1
1408 | 77.1
1409 | 77.1
1410 | 77.1
1411 | 77.1
1412 | 77.1
1413 | 77.1
1414 | 77.2
1415 | 77.2
1416 | 77.2
1417 | 77.2
1418 | 77.2
1419 | 77.2
1420 | 77.2
1421 | 77.2
1422 | 77.2
1423 | 77.2
1424 | 77.2
1425 | 77.2
1426 | 77.2
1427 | 77.2
1428 | 77.3
1429 | 77.2
1430 | 77.3
1431 | 77.3
1432 | 77.3
1433 | 77.3
1434 | 77.3
1435 | 77.3
1436 | 77.3
1437 | 77.3
1438 | 77.3
1439 | 77.3
1440 | 77.3
1441 | 77.3
1442 | 77.3
1443 | 77.4
1444 | 77.3
1445 | 77.3
1446 | 77.3
1447 | 77.2
1448 | 77.2
1449 | 77.2
1450 | 77.2
1451 | 77.2
1452 | 77.2
1453 | 77.2
1454 | 77.2
1455 | 77.2
1456 | 77.3
1457 | 77.3
1458 | 77.2
1459 | 77.2
1460 | 77.3
1461 | 77.3
1462 | 77.3
1463 | 77.2
1464 | 77.2
1465 | 77.2
1466 | 77.3
1467 | 77.3
1468 | 77.3
1469 | 77.3
1470 | 77.3
1471 | 77.3
1472 | 77.3
1473 | 77.3
1474 | 77.3
1475 | 77.3
1476 | 77.3
1477 | 77.3
1478 | 77.3
1479 | 77.3
1480 | 77.3
1481 | 77.3
1482 | 77.3
1483 | 77.3
1484 | 77.3
1485 | 77.3
1486 | 77.4
1487 | 77.4
1488 | 77.4
1489 | 77.4
1490 | 77.4
1491 | 77.4
1492 | 77.4
1493 | 77.4
1494 | 77.4
1495 | 77.4
1496 | 77.4
1497 | 77.4
1498 | 77.4
1499 | 77.4
1500 | 77.5
1501 | 77.5
1502 | 77.5
1503 | 77.5
1504 | 77.5
1505 | 77.5
1506 | 77.5
1507 | 77.5
1508 | 77.5
1509 | 77.5
1510 | 77.5
1511 | 77.5
1512 | 77.5
1513 | 77.5
1514 | 77.5
1515 | 77.5
1516 | 77.5
1517 | 77.5
1518 | 77.5
1519 | 77.4
1520 | 77.5
1521 | 77.5
1522 | 77.5
1523 | 77.5
1524 | 77.5
1525 | 77.5
1526 | 77.5
1527 | 77.5
1528 | 77.5
1529 | 77.4
1530 | 77.5
1531 | 77.5
1532 | 77.5
1533 | 77.5
1534 | 77.5
1535 | 77.5
1536 | 77.5
1537 | 77.5
1538 | 77.5
1539 | 77.5
1540 | 77.5
1541 | 77.5
1542 | 77.5
1543 | 77.5
1544 | 77.5
1545 | 77.5
1546 | 77.5
1547 | 77.6
1548 | 77.6
1549 | 77.5
1550 | 77.6
1551 | 77.6
1552 | 77.6
1553 | 77.5
1554 | 77.6
1555 | 77.6
1556 | 77.6
1557 | 77.6
1558 | 77.6
1559 | 77.6
1560 | 77.6
1561 | 77.6
1562 | 77.6
1563 | 77.6
1564 | 77.6
1565 | 77.6
1566 | 77.6
1567 | 77.6
1568 | 77.6
1569 | 77.6
1570 | 77.6
1571 | 77.7
1572 | 77.7
1573 | 77.6
1574 | 77.6
1575 | 77.7
1576 | 77.7
1577 | 77.7
1578 | 77.7
1579 | 77.7
1580 | 77.7
1581 | 77.7
1582 | 77.7
1583 | 77.7
1584 | 77.7
1585 | 77.7
1586 | 77.7
1587 | 77.7
1588 | 77.7
1589 | 77.8
1590 | 77.7
1591 | 77.8
1592 | 77.7
1593 | 77.8
1594 | 77.8
1595 | 77.8
1596 | 77.8
1597 | 77.8
1598 | 77.8
1599 | 77.8
1600 | 77.8
1601 | 77.8
1602 | 77.8
1603 | 77.9
1604 | 77.9
1605 | 77.9
1606 | 77.9
1607 | 77.9
1608 | 77.9
1609 | 77.9
1610 | 77.9
1611 | 77.9
1612 | 77.9
1613 | 77.9
1614 | 77.9
1615 | 77.9
1616 | 77.9
1617 | 77.9
1618 | 77.9
1619 | 77.9
1620 | 77.9
1621 | 77.9
1622 | 78
1623 | 78.1
1624 | 78.1
1625 | 78.2
1626 | 78.2
1627 | 78.2
1628 | 78.2
1629 | 78.2
1630 | 78.2
1631 | 78.2
1632 | 78.3
1633 | 78.3
1634 | 78.3
1635 | 78.3
1636 | 78.3
1637 | 78.3
1638 | 78.3
1639 | 78.3
1640 | 78.3
1641 | 78.2
1642 | 78.2
1643 | 78.3
1644 | 78.3
1645 | 78.3
1646 | 78.3
1647 | 78.3
1648 | 78.3
1649 | 78.3
1650 | 78.3
1651 | 78.3
1652 | 78.4
1653 | 78.3
1654 | 78.4
1655 | 78.3
1656 | 78.4
1657 | 78.4
1658 | 78.4
1659 | 78.4
1660 | 78.4
1661 | 78.4
1662 | 78.4
1663 | 78.4
1664 | 78.4
1665 | 78.4
1666 | 78.4
1667 | 78.4
1668 | 78.4
1669 | 78.5
1670 | 78.5
1671 | 78.5
1672 | 78.5
1673 | 78.5
1674 | 78.5
1675 | 78.5
1676 | 78.5
1677 | 78.5
1678 | 78.5
1679 | 78.4
1680 | 78.4
1681 | 78.4
1682 | 78.4
1683 | 78.4
1684 | 78.4
1685 | 78.4
1686 | 78.4
1687 | 78.4
1688 | 78.4
1689 | 78.4
1690 | 78.4
1691 | 78.5

## T3 Raw
time (min) | time(s) | absorbance |  | additional notes
1 | 60 | 0.025 |  | 500 rpm stir bar
3 | 180 | 0.034 |  | 6.5 cm of dialysis tubing covered
6 | 360 | 0.0475 |  | 2.0 cm OD
9 | 540 | 0.065
12 | 720 | 0.092
15 | 900 | 0.107 | This should not be trusted
18 | 1080 | 0.108 | This should not be trusted
21 | 1260 | 0.1245
24 | 1440 | 0.153
27 | 1620 | 0.161

## T3 Corrected
time (min) | time(s) | absorbance |  | additional notes
1 | 60 | 0.025 |  | 500 rpm stir bar
3 | 180 | 0.034 |  | 6.5 cm of dialysis tubing covered
6 | 360 | 0.0475 |  | 2.0 cm OD
9 | 540 | 0.065
12 | 720 | 0.082
15 | 900 | 0.095 | This should not be trusted
18 | 1080 | 0.108 | This should not be trusted
21 | 1260 | 0.1245
24 | 1440 | 0.143
27 | 1620 | 0.161

## T3 Dropped Data
time (min) | time(s) | absorbance | additional notes
1 | 60 | 0.025 | 500 rpm stir bar
3 | 180 | 0.034 | 6.5 cm of dialysis tubing covered
6 | 360 | 0.0475 | 2.0 cm OD
9 | 540 | 0.065
21 | 1260 | 0.1245
24 | 1440 | 0.153
27 | 1620 | 0.161

## T3 Temps
Time (s) Run 1 | Temperature (°C) Run 1
0 | 19.6
1 | 19.5
2 | 19.4
3 | 19.3
4 | 19.3
5 | 19.2
6 | 19.2
7 | 19.2
8 | 19.2
9 | 19.2
10 | 19.2
11 | 19.2
12 | 19.2
13 | 19.2
14 | 19.2
15 | 19.2
16 | 19.2
17 | 19.2
18 | 19.2
19 | 19.2
20 | 19.2
21 | 19.2
22 | 19.1
23 | 19.2
24 | 19.2
25 | 19.2
26 | 19.2
27 | 19.2
28 | 19.2
29 | 19.1
30 | 19.2
31 | 19.1
32 | 19.2
33 | 19.2
34 | 19.1
35 | 19.2
36 | 19.2
37 | 19.2
38 | 19.1
39 | 19.2
40 | 19.1
41 | 19.2
42 | 19.1
43 | 19.2
44 | 19.2
45 | 19.2
46 | 19.2
47 | 19.2
48 | 19.2
49 | 19.1
50 | 19.2
51 | 19.1
52 | 19.2
53 | 19.2
54 | 19.2
55 | 19.1
56 | 19.2
57 | 19.1
58 | 19.2
59 | 19.2
60 | 19.2
61 | 19.2
62 | 19.2
63 | 19.2
64 | 19.2
65 | 19.2
66 | 19.2
67 | 19.2
68 | 19.2
69 | 19.2
70 | 19.2
71 | 19.2
72 | 19.2
73 | 19.1
74 | 19.2
75 | 19.2
76 | 19.2
77 | 19.2
78 | 19.2
79 | 19.2
80 | 19.2
81 | 19.2
82 | 19.2
83 | 19.2
84 | 19.2
85 | 19.2
86 | 19.2
87 | 19.2
88 | 19.2
89 | 19.2
90 | 19.2
91 | 19.1
92 | 19.2
93 | 19.2
94 | 19.2
95 | 19.2
96 | 19.2
97 | 19.2
98 | 19.2
99 | 19.2
100 | 19.2
101 | 19.2
102 | 19.2
103 | 19.2
104 | 19.2
105 | 19.2
106 | 19.2
107 | 19.2
108 | 19.2
109 | 19.1
110 | 19.2
111 | 19.2
112 | 19.2
113 | 19.1
114 | 19.2
115 | 19.2
116 | 19.2
117 | 19.2
118 | 19.2
119 | 19.2
120 | 19.2
121 | 19.2
122 | 19.2
123 | 19.2
124 | 19.2
125 | 19.2
126 | 19.2
127 | 19.2
128 | 19.2
129 | 19.2
130 | 19.2
131 | 19.2
132 | 19.2
133 | 19.2
134 | 19.2
135 | 19.2
136 | 19.2
137 | 19.2
138 | 19.2
139 | 19.2
140 | 19.2
141 | 19.2
142 | 19.2
143 | 19.2
144 | 19.2
145 | 19.2
146 | 19.2
147 | 19.2
148 | 19.2
149 | 19.2
150 | 19.2
151 | 19.2
152 | 19.2
153 | 19.2
154 | 19.2
155 | 19.2
156 | 19.2
157 | 19.2
158 | 19.2
159 | 19.2
160 | 19.2
161 | 19.2
162 | 19.2
163 | 19.2
164 | 19.2
165 | 19.2
166 | 19.2
167 | 19.2
168 | 19.2
169 | 19.2
170 | 19.2
171 | 19.2
172 | 19.2
173 | 19.2
174 | 19.2
175 | 19.2
176 | 19.2
177 | 19.2
178 | 19.2
179 | 19.2
180 | 19.2
181 | 19.2
182 | 19.2
183 | 19.2
184 | 19.2
185 | 19.2
186 | 19.2
187 | 19.2
188 | 19.2
189 | 19.2
190 | 19.2
191 | 19.2
192 | 19.2
193 | 19.2
194 | 19.2
195 | 19.2
196 | 19.2
197 | 19.2
198 | 19.2
199 | 19.2
200 | 19.2
201 | 19.2
202 | 19.2
203 | 19.2
204 | 19.2
205 | 19.2
206 | 19.2
207 | 19.2
208 | 19.2
209 | 19.2
210 | 19.2
211 | 19.2
212 | 19.2
213 | 19.2
214 | 19.2
215 | 19.2
216 | 19.2
217 | 19.2
218 | 19.2
219 | 19.2
220 | 19.2
221 | 19.2
222 | 19.2
223 | 19.2
224 | 19.2
225 | 19.2
226 | 19.2
227 | 19.2
228 | 19.2
229 | 19.2
230 | 19.2
231 | 19.2
232 | 19.2
233 | 19.2
234 | 19.2
235 | 19.2
236 | 19.2
237 | 19.2
238 | 19.2
239 | 19.2
240 | 19.2
241 | 19.2
242 | 19.2
243 | 19.2
244 | 19.2
245 | 19.2
246 | 19.2
247 | 19.2
248 | 19.2
249 | 19.2
250 | 19.2
251 | 19.2
252 | 19.2
253 | 19.2
254 | 19.2
255 | 19.2
256 | 19.2
257 | 19.2
258 | 19.2
259 | 19.2
260 | 19.2
261 | 19.2
262 | 19.2
263 | 19.2
264 | 19.2
265 | 19.2
266 | 19.2
267 | 19.2
268 | 19.2
269 | 19.2
270 | 19.2
271 | 19.2
272 | 19.2
273 | 19.2
274 | 19.2
275 | 19.2
276 | 19.2
277 | 19.2
278 | 19.2
279 | 19.2
280 | 19.2
281 | 19.2
282 | 19.2
283 | 19.2
284 | 19.2
285 | 19.2
286 | 19.2
287 | 19.2
288 | 19.2
289 | 19.2
290 | 19.2
291 | 19.2
292 | 19.2
293 | 19.2
294 | 19.2
295 | 19.2
296 | 19.2
297 | 19.2
298 | 19.2
299 | 19.2
300 | 19.2
301 | 19.2
302 | 19.2
303 | 19.2
304 | 19.2
305 | 19.2
306 | 19.2
307 | 19.2
308 | 19.2
309 | 19.2
310 | 19.2
311 | 19.2
312 | 19.2
313 | 19.2
314 | 19.2
315 | 19.2
316 | 19.2
317 | 19.2
318 | 19.2
319 | 19.2
320 | 19.2
321 | 19.2
322 | 19.2
323 | 19.2
324 | 19.2
325 | 19.2
326 | 19.2
327 | 19.2
328 | 19.2
329 | 19.2
330 | 19.2
331 | 19.2
332 | 19.2
333 | 19.2
334 | 19.2
335 | 19.2
336 | 19.2
337 | 19.2
338 | 19.2
339 | 19.2
340 | 19.2
341 | 19.2
342 | 19.2
343 | 19.2
344 | 19.2
345 | 19.2
346 | 19.2
347 | 19.2
348 | 19.3
349 | 19.2
350 | 19.2
351 | 19.2
352 | 19.2
353 | 19.3
354 | 19.2
355 | 19.3
356 | 19.2
357 | 19.2
358 | 19.2
359 | 19.2
360 | 19.2
361 | 19.2
362 | 19.2
363 | 19.3
364 | 19.2
365 | 19.2
366 | 19.2
367 | 19.2
368 | 19.2
369 | 19.2
370 | 19.2
371 | 19.2
372 | 19.2
373 | 19.2
374 | 19.2
375 | 19.2
376 | 19.2
377 | 19.2
378 | 19.3
379 | 19.3
380 | 19.2
381 | 19.3
382 | 19.2
383 | 19.2
384 | 19.2
385 | 19.3
386 | 19.2
387 | 19.3
388 | 19.2
389 | 19.2
390 | 19.2
391 | 19.2
392 | 19.2
393 | 19.3
394 | 19.3
395 | 19.2
396 | 19.2
397 | 19.2
398 | 19.2
399 | 19.2
400 | 19.2
401 | 19.2
402 | 19.2
403 | 19.2
404 | 19.3
405 | 19.2
406 | 19.2
407 | 19.3
408 | 19.2
409 | 19.3
410 | 19.2
411 | 19.2
412 | 19.2
413 | 19.2
414 | 19.3
415 | 19.3
416 | 19.2
417 | 19.2
418 | 19.2
419 | 19.3
420 | 19.3
421 | 19.3
422 | 19.2
423 | 19.3
424 | 19.3
425 | 19.2
426 | 19.3
427 | 19.3
428 | 19.2
429 | 19.2
430 | 19.3
431 | 19.2
432 | 19.2
433 | 19.3
434 | 19.3
435 | 19.2
436 | 19.3
437 | 19.3
438 | 19.3
439 | 19.3
440 | 19.2
441 | 19.3
442 | 19.2
443 | 19.3
444 | 19.3
445 | 19.3
446 | 19.3
447 | 19.3
448 | 19.3
449 | 19.2
450 | 19.3
451 | 19.3
452 | 19.3
453 | 19.3
454 | 19.3
455 | 19.3
456 | 19.3
457 | 19.3
458 | 19.3
459 | 19.3
460 | 19.3
461 | 19.3
462 | 19.2
463 | 19.3
464 | 19.3
465 | 19.3
466 | 19.3
467 | 19.3
468 | 19.3
469 | 19.3
470 | 19.3
471 | 19.3
472 | 19.3
473 | 19.3
474 | 19.3
475 | 19.3
476 | 19.3
477 | 19.3
478 | 19.3
479 | 19.3
480 | 19.3
481 | 19.3
482 | 19.3
483 | 19.3
484 | 19.3
485 | 19.3
486 | 19.3
487 | 19.3
488 | 19.3
489 | 19.3
490 | 19.3
491 | 19.3
492 | 19.3
493 | 19.3
494 | 19.3
495 | 19.3
496 | 19.3
497 | 19.3
498 | 19.3
499 | 19.3
500 | 19.3
501 | 19.3
502 | 19.3
503 | 19.3
504 | 19.3
505 | 19.3
506 | 19.2
507 | 19.3
508 | 19.3
509 | 19.3
510 | 19.3
511 | 19.3
512 | 19.3
513 | 19.3
514 | 19.3
515 | 19.3
516 | 19.3
517 | 19.3
518 | 19.3
519 | 19.3
520 | 19.3
521 | 19.3
522 | 19.3
523 | 19.3
524 | 19.3
525 | 19.3
526 | 19.3
527 | 19.3
528 | 19.3
529 | 19.3
530 | 19.3
531 | 19.3
532 | 19.3
533 | 19.3
534 | 19.3
535 | 19.3
536 | 19.3
537 | 19.3
538 | 19.3
539 | 19.3
540 | 19.3
541 | 19.3
542 | 19.3
543 | 19.3
544 | 19.3
545 | 19.3
546 | 19.3
547 | 19.3
548 | 19.3
549 | 19.3
550 | 19.3
551 | 19.3
552 | 19.3
553 | 19.3
554 | 19.3
555 | 19.3
556 | 19.3
557 | 19.3
558 | 19.3
559 | 19.3
560 | 19.3
561 | 19.3
562 | 19.3
563 | 19.3
564 | 19.3
565 | 19.3
566 | 19.3
567 | 19.3
568 | 19.3
569 | 19.3
570 | 19.3
571 | 19.3
572 | 19.3
573 | 19.3
574 | 19.3
575 | 19.3
576 | 19.3
577 | 19.3
578 | 19.3
579 | 19.3
580 | 19.3
581 | 19.3
582 | 19.3
583 | 19.3
584 | 19.3
585 | 19.3
586 | 19.3
587 | 19.3
588 | 19.3
589 | 19.3
590 | 19.3
591 | 19.3
592 | 19.3
593 | 19.3
594 | 19.3
595 | 19.3
596 | 19.3
597 | 19.3
598 | 19.3
599 | 19.3
600 | 19.3
601 | 19.3
602 | 19.3
603 | 19.3
604 | 19.3
605 | 19.3
606 | 19.3
607 | 19.3
608 | 19.3
609 | 19.3
610 | 19.3
611 | 19.3
612 | 19.3
613 | 19.3
614 | 19.3
615 | 19.3
616 | 19.3
617 | 19.3
618 | 19.3
619 | 19.3
620 | 19.3
621 | 19.3
622 | 19.3
623 | 19.3
624 | 19.3
625 | 19.3
626 | 19.3
627 | 19.3
628 | 19.3
629 | 19.3
630 | 19.3
631 | 19.3
632 | 19.3
633 | 19.3
634 | 19.3
635 | 19.3
636 | 19.3
637 | 19.3
638 | 19.3
639 | 19.3
640 | 19.3
641 | 19.3
642 | 19.3
643 | 19.3
644 | 19.3
645 | 19.3
646 | 19.3
647 | 19.3
648 | 19.3
649 | 19.3
650 | 19.3
651 | 19.3
652 | 19.3
653 | 19.3
654 | 19.3
655 | 19.3
656 | 19.3
657 | 19.3
658 | 19.3
659 | 19.3
660 | 19.3
661 | 19.3
662 | 19.3
663 | 19.3
664 | 19.3
665 | 19.3
666 | 19.3
667 | 19.3
668 | 19.3
669 | 19.3
670 | 19.3
671 | 19.3
672 | 19.3
673 | 19.3
674 | 19.3
675 | 19.3
676 | 19.3
677 | 19.3
678 | 19.3
679 | 19.3
680 | 19.3
681 | 19.3
682 | 19.3
683 | 19.3
684 | 19.3
685 | 19.3
686 | 19.3
687 | 19.3
688 | 19.3
689 | 19.3
690 | 19.3
691 | 19.3
692 | 19.3
693 | 19.3
694 | 19.3
695 | 19.3
696 | 19.3
697 | 19.3
698 | 19.3
699 | 19.3
700 | 19.3
701 | 19.3
702 | 19.3
703 | 19.3
704 | 19.4
705 | 19.3
706 | 19.3
707 | 19.3
708 | 19.3
709 | 19.3
710 | 19.3
711 | 19.3
712 | 19.3
713 | 19.3
714 | 19.3
715 | 19.3
716 | 19.3
717 | 19.3
718 | 19.3
719 | 19.3
720 | 19.3
721 | 19.3
722 | 19.3
723 | 19.3
724 | 19.3
725 | 19.3
726 | 19.3
727 | 19.3
728 | 19.3
729 | 19.3
730 | 19.3
731 | 19.4
732 | 19.3
733 | 19.3
734 | 19.4
735 | 19.3
736 | 19.3
737 | 19.4
738 | 19.4
739 | 19.4
740 | 19.3
741 | 19.3
742 | 19.3
743 | 19.3
744 | 19.4
745 | 19.4
746 | 19.3
747 | 19.4
748 | 19.3
749 | 19.4
750 | 19.4
751 | 19.3
752 | 19.4
753 | 19.4
754 | 19.4
755 | 19.3
756 | 19.4
757 | 19.3
758 | 19.4
759 | 19.3
760 | 19.3
761 | 19.3
762 | 19.3
763 | 19.4
764 | 19.3
765 | 19.3
766 | 19.4
767 | 19.4
768 | 19.4
769 | 19.3
770 | 19.4
771 | 19.4
772 | 19.4
773 | 19.3
774 | 19.3
775 | 19.4
776 | 19.3
777 | 19.3
778 | 19.4
779 | 19.4
780 | 19.3
781 | 19.4
782 | 19.3
783 | 19.4
784 | 19.4
785 | 19.4
786 | 19.3
787 | 19.3
788 | 19.4
789 | 19.4
790 | 19.3
791 | 19.3
792 | 19.4
793 | 19.3
794 | 19.4
795 | 19.4
796 | 19.4
797 | 19.4
798 | 19.4
799 | 19.4
800 | 19.4
801 | 19.4
802 | 19.4
803 | 19.4
804 | 19.4
805 | 19.4
806 | 19.4
807 | 19.4
808 | 19.3
809 | 19.4
810 | 19.4
811 | 19.4
812 | 19.4
813 | 19.4
814 | 19.4
815 | 19.4
816 | 19.4
817 | 19.4
818 | 19.4
819 | 19.4
820 | 19.4
821 | 19.4
822 | 19.4
823 | 19.4
824 | 19.4
825 | 19.4
826 | 19.4
827 | 19.4
828 | 19.4
829 | 19.4
830 | 19.4
831 | 19.4
832 | 19.4
833 | 19.4
834 | 19.4
835 | 19.4
836 | 19.4
837 | 19.4
838 | 19.4
839 | 19.4
840 | 19.4
841 | 19.4
842 | 19.4
843 | 19.4
844 | 19.4
845 | 19.4
846 | 19.4
847 | 19.4
848 | 19.4
849 | 19.4
850 | 19.4
851 | 19.4
852 | 19.4
853 | 19.4
854 | 19.4
855 | 19.4
856 | 19.4
857 | 19.4
858 | 19.4
859 | 19.4
860 | 19.4
861 | 19.4
862 | 19.4
863 | 19.4
864 | 19.4
865 | 19.4
866 | 19.4
867 | 19.4
868 | 19.4
869 | 19.4
870 | 19.4
871 | 19.4
872 | 19.4
873 | 19.4
874 | 19.4
875 | 19.4
876 | 19.4
877 | 19.4
878 | 19.4
879 | 19.4
880 | 19.4
881 | 19.4
882 | 19.4
883 | 19.4
884 | 19.4
885 | 19.4
886 | 19.4
887 | 19.4
888 | 19.4
889 | 19.4
890 | 19.4
891 | 19.4
892 | 19.4
893 | 19.4
894 | 19.4
895 | 19.4
896 | 19.4
897 | 19.4
898 | 19.4
899 | 19.4
900 | 19.4
901 | 19.4
902 | 19.4
903 | 19.4
904 | 19.4
905 | 19.4
906 | 19.4
907 | 19.4
908 | 19.4
909 | 19.4
910 | 19.4
911 | 19.4
912 | 19.4
913 | 19.4
914 | 19.4
915 | 19.4
916 | 19.4
917 | 19.4
918 | 19.4
919 | 19.4
920 | 19.4
921 | 19.4
922 | 19.4
923 | 19.4
924 | 19.4
925 | 19.4
926 | 19.4
927 | 19.4
928 | 19.4
929 | 19.4
930 | 19.4
931 | 19.4
932 | 19.4
933 | 19.4
934 | 19.4
935 | 19.4
936 | 19.4
937 | 19.4
938 | 19.4
939 | 19.4
940 | 19.4
941 | 19.4
942 | 19.4
943 | 19.4
944 | 19.4
945 | 19.4
946 | 19.4
947 | 19.4
948 | 19.4
949 | 19.4
950 | 19.4
951 | 19.4
952 | 19.4
953 | 19.4
954 | 19.4
955 | 19.4
956 | 19.4
957 | 19.4
958 | 19.4
959 | 19.4
960 | 19.4
961 | 19.4
962 | 19.4
963 | 19.4
964 | 19.4
965 | 19.4
966 | 19.4
967 | 19.4
968 | 19.4
969 | 19.4
970 | 19.4
971 | 19.4
972 | 19.4
973 | 19.4
974 | 19.4
975 | 19.4
976 | 19.4
977 | 19.4
978 | 19.4
979 | 19.4
980 | 19.4
981 | 19.4
982 | 19.4
983 | 19.4
984 | 19.4
985 | 19.4
986 | 19.4
987 | 19.4
988 | 19.4
989 | 19.4
990 | 19.4
991 | 19.4
992 | 19.4
993 | 19.4
994 | 19.4
995 | 19.4
996 | 19.4
997 | 19.4
998 | 19.4
999 | 19.4
1000 | 19.4
1001 | 19.4
1002 | 19.4
1003 | 19.4
1004 | 19.4
1005 | 19.4
1006 | 19.4
1007 | 19.4
1008 | 19.4
1009 | 19.4
1010 | 19.4
1011 | 19.4
1012 | 19.4
1013 | 19.4
1014 | 19.4
1015 | 19.4
1016 | 19.4
1017 | 19.4
1018 | 19.4
1019 | 19.4
1020 | 19.4
1021 | 19.4
1022 | 19.4
1023 | 19.4
1024 | 19.4
1025 | 19.4
1026 | 19.4
1027 | 19.4
1028 | 19.4
1029 | 19.4
1030 | 19.4
1031 | 19.4
1032 | 19.4
1033 | 19.4
1034 | 19.4
1035 | 19.4
1036 | 19.4
1037 | 19.4
1038 | 19.4
1039 | 19.4
1040 | 19.4
1041 | 19.4
1042 | 19.4
1043 | 19.4
1044 | 19.4
1045 | 19.5
1046 | 19.4
1047 | 19.4
1048 | 19.4
1049 | 19.4
1050 | 19.4
1051 | 19.4
1052 | 19.5
1053 | 19.4
1054 | 19.4
1055 | 19.4
1056 | 19.4
1057 | 19.4
1058 | 19.4
1059 | 19.5
1060 | 19.5
1061 | 19.4
1062 | 19.4
1063 | 19.4
1064 | 19.4
1065 | 19.4
1066 | 19.5
1067 | 19.4
1068 | 19.4
1069 | 19.4
1070 | 19.4
1071 | 19.4
1072 | 19.5
1073 | 19.4
1074 | 19.5
1075 | 19.4
1076 | 19.4
1077 | 19.4
1078 | 19.4
1079 | 19.5
1080 | 19.4
1081 | 19.5
1082 | 19.5
1083 | 19.4
1084 | 19.4
1085 | 19.5
1086 | 19.4
1087 | 19.5
1088 | 19.5
1089 | 19.4
1090 | 19.5
1091 | 19.5
1092 | 19.5
1093 | 19.5
1094 | 19.5
1095 | 19.5
1096 | 19.5
1097 | 19.5
1098 | 19.5
1099 | 19.5
1100 | 19.5
1101 | 19.5
1102 | 19.5
1103 | 19.4
1104 | 19.5
1105 | 19.4
1106 | 19.5
1107 | 19.4
1108 | 19.5
1109 | 19.5
1110 | 19.5
1111 | 19.5
1112 | 19.5
1113 | 19.4
1114 | 19.5
1115 | 19.5
1116 | 19.5
1117 | 19.4
1118 | 19.5
1119 | 19.5
1120 | 19.5
1121 | 19.5
1122 | 19.5
1123 | 19.4
1124 | 19.5
1125 | 19.5
1126 | 19.5
1127 | 19.5
1128 | 19.5
1129 | 19.5
1130 | 19.5
1131 | 19.5
1132 | 19.5
1133 | 19.5
1134 | 19.5
1135 | 19.5
1136 | 19.5
1137 | 19.4
1138 | 19.4
1139 | 19.5
1140 | 19.5
1141 | 19.5
1142 | 19.5
1143 | 19.5
1144 | 19.5
1145 | 19.5
1146 | 19.5
1147 | 19.5
1148 | 19.5
1149 | 19.5
1150 | 19.5
1151 | 19.5
1152 | 19.5
1153 | 19.5
1154 | 19.5
1155 | 19.5
1156 | 19.5
1157 | 19.5
1158 | 19.5
1159 | 19.5
1160 | 19.5
1161 | 19.5
1162 | 19.5
1163 | 19.5
1164 | 19.5
1165 | 19.5
1166 | 19.5
1167 | 19.5
1168 | 19.5
1169 | 19.5
1170 | 19.5
1171 | 19.5
1172 | 19.5
1173 | 19.5
1174 | 19.5
1175 | 19.5
1176 | 19.5
1177 | 19.5
1178 | 19.5
1179 | 19.5
1180 | 19.5
1181 | 19.5
1182 | 19.5
1183 | 19.5
1184 | 19.5
1185 | 19.5
1186 | 19.5
1187 | 19.5
1188 | 19.5
1189 | 19.5
1190 | 19.5
1191 | 19.5
1192 | 19.5
1193 | 19.5
1194 | 19.5
1195 | 19.5
1196 | 19.5
1197 | 19.5
1198 | 19.5
1199 | 19.5
1200 | 19.5
1201 | 19.5
1202 | 19.5
1203 | 19.5
1204 | 19.5
1205 | 19.5
1206 | 19.5
1207 | 19.5
1208 | 19.5
1209 | 19.5
1210 | 19.5
1211 | 19.5
1212 | 19.5
1213 | 19.5
1214 | 19.5
1215 | 19.5
1216 | 19.5
1217 | 19.5
1218 | 19.5
1219 | 19.5
1220 | 19.5
1221 | 19.5
1222 | 19.5
1223 | 19.5
1224 | 19.5
1225 | 19.5
1226 | 19.5
1227 | 19.5
1228 | 19.5
1229 | 19.5
1230 | 19.5
1231 | 19.5
1232 | 19.5
1233 | 19.5
1234 | 19.5
1235 | 19.5
1236 | 19.5
1237 | 19.5
1238 | 19.5
1239 | 19.5
1240 | 19.5
1241 | 19.5
1242 | 19.5
1243 | 19.5
1244 | 19.5
1245 | 19.5
1246 | 19.5
1247 | 19.5
1248 | 19.5
1249 | 19.5
1250 | 19.5
1251 | 19.5
1252 | 19.5
1253 | 19.5
1254 | 19.5
1255 | 19.5
1256 | 19.5
1257 | 19.5
1258 | 19.5
1259 | 19.5
1260 | 19.5
1261 | 19.5
1262 | 19.5
1263 | 19.5
1264 | 19.5
1265 | 19.5
1266 | 19.5
1267 | 19.5
1268 | 19.5
1269 | 19.5
1270 | 19.5
1271 | 19.5
1272 | 19.5
1273 | 19.5
1274 | 19.5
1275 | 19.5
1276 | 19.5
1277 | 19.5
1278 | 19.5
1279 | 19.5
1280 | 19.5
1281 | 19.5
1282 | 19.5
1283 | 19.5
1284 | 19.5
1285 | 19.5
1286 | 19.5
1287 | 19.5
1288 | 19.5
1289 | 19.5
1290 | 19.5
1291 | 19.5
1292 | 19.5
1293 | 19.5
1294 | 19.5
1295 | 19.5
1296 | 19.5
1297 | 19.5
1298 | 19.5
1299 | 19.5
1300 | 19.5
1301 | 19.5
1302 | 19.5
1303 | 19.5
1304 | 19.5
1305 | 19.5
1306 | 19.5
1307 | 19.5
1308 | 19.5
1309 | 19.5
1310 | 19.5
1311 | 19.5
1312 | 19.5
1313 | 19.5
1314 | 19.5
1315 | 19.5
1316 | 19.5
1317 | 19.5
1318 | 19.5
1319 | 19.5
1320 | 19.5
1321 | 19.5
1322 | 19.5
1323 | 19.5
1324 | 19.5
1325 | 19.5
1326 | 19.5
1327 | 19.5
1328 | 19.5
1329 | 19.5
1330 | 19.5
1331 | 19.5
1332 | 19.5
1333 | 19.5
1334 | 19.5
1335 | 19.5
1336 | 19.5
1337 | 19.5
1338 | 19.5
1339 | 19.5
1340 | 19.5
1341 | 19.5
1342 | 19.5
1343 | 19.5
1344 | 19.5
1345 | 19.5
1346 | 19.5
1347 | 19.5
1348 | 19.5
1349 | 19.5
1350 | 19.5
1351 | 19.5
1352 | 19.5
1353 | 19.5
1354 | 19.5
1355 | 19.5
1356 | 19.5
1357 | 19.5
1358 | 19.5
1359 | 19.5
1360 | 19.5
1361 | 19.5
1362 | 19.5
1363 | 19.5
1364 | 19.5
1365 | 19.5
1366 | 19.5
1367 | 19.5
1368 | 19.5
1369 | 19.5
1370 | 19.5
1371 | 19.5
1372 | 19.5
1373 | 19.5
1374 | 19.5
1375 | 19.5
1376 | 19.5
1377 | 19.5
1378 | 19.5
1379 | 19.5
1380 | 19.5
1381 | 19.5
1382 | 19.5
1383 | 19.5
1384 | 19.5
1385 | 19.5
1386 | 19.5
1387 | 19.5
1388 | 19.5
1389 | 19.5
1390 | 19.5
1391 | 19.5
1392 | 19.5
1393 | 19.5
1394 | 19.5
1395 | 19.5
1396 | 19.5
1397 | 19.5
1398 | 19.5
1399 | 19.5
1400 | 19.5
1401 | 19.5
1402 | 19.5
1403 | 19.5
1404 | 19.5
1405 | 19.5
1406 | 19.5
1407 | 19.5
1408 | 19.5
1409 | 19.5
1410 | 19.5
1411 | 19.6
1412 | 19.5
1413 | 19.5
1414 | 19.5
1415 | 19.5
1416 | 19.5
1417 | 19.5
1418 | 19.5
1419 | 19.5
1420 | 19.5
1421 | 19.5
1422 | 19.5
1423 | 19.6
1424 | 19.5
1425 | 19.5
1426 | 19.5
1427 | 19.5
1428 | 19.5
1429 | 19.5
1430 | 19.5
1431 | 19.5
1432 | 19.5
1433 | 19.5
1434 | 19.5
1435 | 19.5
1436 | 19.5
1437 | 19.5
1438 | 19.5
1439 | 19.5
1440 | 19.5
1441 | 19.5
1442 | 19.5
1443 | 19.5
1444 | 19.5
1445 | 19.5
1446 | 19.5
1447 | 19.6
1448 | 19.6
1449 | 19.5
1450 | 19.5
1451 | 19.5
1452 | 19.5
1453 | 19.6
1454 | 19.5
1455 | 19.5
1456 | 19.5
1457 | 19.5
1458 | 19.6
1459 | 19.5
1460 | 19.5
1461 | 19.5
1462 | 19.5
1463 | 19.5
1464 | 19.6
1465 | 19.6
1466 | 19.5
1467 | 19.5
1468 | 19.6
1469 | 19.6
1470 | 19.5
1471 | 19.6
1472 | 19.5
1473 | 19.6
1474 | 19.6
1475 | 19.5
1476 | 19.6
1477 | 19.5
1478 | 19.6
1479 | 19.6
1480 | 19.6
1481 | 19.6
1482 | 19.6
1483 | 19.6
1484 | 19.6
1485 | 19.5
1486 | 19.5
1487 | 19.6
1488 | 19.5
1489 | 19.5
1490 | 19.6
1491 | 19.6
1492 | 19.6
1493 | 19.5
1494 | 19.5
1495 | 19.6
1496 | 19.6
1497 | 19.6
1498 | 19.6
1499 | 19.6
1500 | 19.6
1501 | 19.6
1502 | 19.6
1503 | 19.6
1504 | 19.5
1505 | 19.6
1506 | 19.6
1507 | 19.6
1508 | 19.6
1509 | 19.6
1510 | 19.6
1511 | 19.6
1512 | 19.6
1513 | 19.6
1514 | 19.6
1515 | 19.6
1516 | 19.6
1517 | 19.6
1518 | 19.6
1519 | 19.6
1520 | 19.6
1521 | 19.6
1522 | 19.6
1523 | 19.6
1524 | 19.6
1525 | 19.6
1526 | 19.6
1527 | 19.5
1528 | 19.5
1529 | 19.6
1530 | 19.6
1531 | 19.6
1532 | 19.6
1533 | 19.5
1534 | 19.6
1535 | 19.6
1536 | 19.6
1537 | 19.6
1538 | 19.6
1539 | 19.6
1540 | 19.6
1541 | 19.6
1542 | 19.6
1543 | 19.6
1544 | 19.6
1545 | 19.6
1546 | 19.6
1547 | 19.6
1548 | 19.6
1549 | 19.6
1550 | 19.6
1551 | 19.6
1552 | 19.6
1553 | 19.6
1554 | 19.6
1555 | 19.6
1556 | 19.6
1557 | 19.6
1558 | 19.6
1559 | 19.6
1560 | 19.6
1561 | 19.6
1562 | 19.6
1563 | 19.6
1564 | 19.6
1565 | 19.6
1566 | 19.6
1567 | 19.6
1568 | 19.6
1569 | 19.6
1570 | 19.6
1571 | 19.6
1572 | 19.6
1573 | 19.6
1574 | 19.6
1575 | 19.6
1576 | 19.6
1577 | 19.6
1578 | 19.6
1579 | 19.6
1580 | 19.6
1581 | 19.6
1582 | 19.6
1583 | 19.6
1584 | 19.6
1585 | 19.6
1586 | 19.6
1587 | 19.6
1588 | 19.6
1589 | 19.6
1590 | 19.6
1591 | 19.6
1592 | 19.6
1593 | 19.6
1594 | 19.6
1595 | 19.6
1596 | 19.6
1597 | 19.6
1598 | 19.6
1599 | 19.6
1600 | 19.6
1601 | 19.6
1602 | 19.6
1603 | 19.6
1604 | 19.6
1605 | 19.6
1606 | 19.6
1607 | 19.6
1608 | 19.6
1609 | 19.6
1610 | 19.6
1611 | 19.6
1612 | 19.6
1613 | 19.6
1614 | 19.6
1615 | 19.6
1616 | 19.6
1617 | 19.6
1618 | 19.6
1619 | 19.6
1620 | 19.6
1621 | 19.6
1622 | 19.6
1623 | 19.6
1624 | 19.6
1625 | 19.6
1626 | 19.6
1627 | 19.6
1628 | 19.6
1629 | 19.6
1630 | 19.6
1631 | 19.6
1632 | 19.6
1633 | 19.6
1634 | 19.6
1635 | 19.6
1636 | 19.6
1637 | 19.6
1638 | 19.6
1639 | 19.6
1640 | 19.6
1641 | 19.6
1642 | 19.6
1643 | 19.6
1644 | 19.6
1645 | 19.6
1646 | 19.6
1647 | 19.6
1648 | 19.6
1649 | 19.6
1650 | 19.6
1651 | 19.6
1652 | 19.6
1653 | 19.6
1654 | 19.6
1655 | 19.6
1656 | 19.6
1657 | 19.6
1658 | 19.6
1659 | 19.6
1660 | 19.6
1661 | 19.6
1662 | 19.6
1663 | 19.6
1664 | 19.6
1665 | 19.6
1666 | 19.6
1667 | 19.6
1668 | 19.6
1669 | 19.6
1670 | 19.6
1671 | 19.6
1672 | 19.6
1673 | 19.6
1674 | 19.6
1675 | 19.6
1676 | 19.6
1677 | 19.6
1678 | 19.6
1679 | 19.6
1680 | 19.6
1681 | 19.6
1682 | 19.6
1683 | 19.6
1684 | 19.6
1685 | 19.6
1686 | 19.6
1687 | 19.6
1688 | 19.6
1689 | 19.6
1690 | 19.6
1691 | 19.6
1692 | 19.6
1693 | 19.6
1694 | 19.6
1695 | 19.6
1696 | 19.6
1697 | 19.6
1698 | 19.6
1699 | 19.6
1700 | 19.6
1701 | 19.6
1702 | 19.6
1703 | 19.6
1704 | 19.6
1705 | 19.6
1706 | 19.6
1707 | 19.6
1708 | 19.6
1709 | 19.7
1710 | 19.6
1711 | 19.7
1712 | 19.6
1713 | 19.6
1714 | 19.6
1715 | 19.6
1716 | 19.6
1717 | 19.6
1718 | 19.6
1719 | 19.6
1720 | 19.6
1721 | 19.6
1722 | 19.6
1723 | 19.6
1724 | 19.6
1725 | 19.6